## NH4 removal
|  | NH4 (mg/L) |  | flow rate (ml/min) | Ammonia loading rate (ug/min) | removal rate (mg /min) | removal rate (ug /min)
| day | in | out
Phase 1 | 70 | 2.75 | 0.442 | 88 | 242 | 0.2031 | 203.104
| 71 | 2.89 | 0.578 | 88 | 254.32 | 0.20346 | 203.456
| 74 | 2.62 | 1.08 | 88 | 230.56 | 0.13552 | 135.52
| 76 | 2.45 | 1.37 | 88 | 215.6 | 0.09504 | 95.04
| 78 | 2.29 | 1.42 | 88 | 201.52 | 0.07656 | 76.56
| 83 | 2.6 | 1.81 | 88 | 228.8 | 0.06952 | 69.52
| 84 | 2.13 | 1.18 | 88 | 187.44 | 0.0836 | 83.6
| 88 | 2.79 | 1.76 | 88 | 245.52 | 0.09064 | 90.64
| 91 | 2.67 | 1.89 | 88 | 234.96 | 0.06864 | 68.64
| 92 | 2.88 | 1.73 | 88 | 253.44 | 0.1012 | 101.2
Phase 2 | 95 | 0.412 | 0.033 | 88 | 36.256 | 0.033352 | 33.352
| 97 | 0.454 | 0.015 | 88 | 39.952 | 0.038632 | 38.632
| 99 | 0.508 | 0.017 | 88 | 44.704 | 0.043208 | 43.208
| 102 | 0.49 | 0.004 | 88 | 43.12 | 0.042768 | 42.768
| 104 | 0.58 | 0.068 | 88 | 51.04 | 0.045056 | 45.056
| 106 | 0.583 | 0.058 | 88 | 51.304 | 0.0462 | 46.2
| 109 | 0.525 | 0.016 | 88 | 46.2 | 0.044792 | 44.792
| 115 | 0.587 | 0.009 | 88 | 51.656 | 0.050864 | 50.864
| 116 | 0.445 | 0.044 | 88 | 39.16 | 0.035288 | 35.288
Phase 3 | 118 | 2.48 | 1.48 | 88 | 218.24 | 0.088 | 88
| 120 | 2.42 | 1.38 | 88 | 212.96 | 0.09152 | 91.52
| 124 | 2.52 | 1.58 | 88 | 221.76 | 0.08272 | 82.72
| 126 | 2.41 | 1.41 | 88 | 212.08 | 0.088 | 88
| 128 | 2.5 | 1.42 | 88 | 220 | 0.09504 | 95.04
| 130 | 2.31 | 1.37 | 88 | 203.28 | 0.08272 | 82.72
| 132 | 2.38 | 1.6 | 88 | 209.44 | 0.06864 | 68.64
| 134 | 2.34 | 1.46 | 88 | 205.92 | 0.07744 | 77.44
| 135 | 2.36 | 1.41 | 88 | 207.68 | 0.0836 | 83.6
| 136 | 2.4 | 1.35 | 88 | 211.2 | 0.0924 | 92.4
Phase 4 | 138 | 3.24 | 1.25 | 17.6 | 57.024 | 0.035024 | 35.024
| 139 | 2.93 | 1.08 | 17.6 | 51.568 | 0.03256 | 32.56
| 140 | 2.77 | 1.14 | 17.6 | 48.752 | 0.028688 | 28.688
| 142 | 2.49 | 0.75 | 17.6 | 43.824 | 0.030624 | 30.624
| 144 | 2.46 | 0.979 | 17.6 | 43.296 | 0.026066 | 26.0656
| 146 | 2.46 | 0.944 | 17.6 | 43.296 | 0.026682 | 26.6816
| 148 | 2.14 | 0.626 | 17.6 | 37.664 | 0.026646 | 26.6464
| 151 | 2.31 | 0.692 | 17.6 | 40.656 | 0.028477 | 28.4768
| 153 | 2.32 | 0.87 | 17.6 | 40.832 | 0.02552 | 25.52
| 155 | 2.44 | 0.736 | 17.6 | 42.944 | 0.02999 | 29.9904
| 156 | 2.49 | 0.731 | 17.6 | 43.824 | 0.030958 | 30.9584
| 157 | 2.42 | 0.651 | 17.6 | 42.592 | 0.031134 | 31.1344
Phase 5 | 158 | 2.83 | 1.69 | 88 | 249.04 | 0.10032 | 100.32
| 160 | 2.53 | 1.6 | 88 | 222.64 | 0.08184 | 81.84
| 162 | 2.73 | 1.68 | 88 | 240.24 | 0.0924 | 92.4
| 165 | 2.33 | 1.4 | 88 | 205.04 | 0.08184 | 81.84
| 167 | 2.45 | 1.6 | 88 | 215.6 | 0.0748 | 74.8
| 169 | 2.69 | 1.56 | 88 | 236.72 | 0.09944 | 99.44
| 172 | 2.55 | 1.6 | 88 | 224.4 | 0.0836 | 83.6
| 174 | 2.57 | 1.68 | 88 | 226.16 | 0.07832 | 78.32
| 176 | 2.74 | 1.66 | 88 | 241.12 | 0.09504 | 95.04
| 177 | 2.65 | 1.7 | 88 | 233.2 | 0.0836 | 83.6
| 178 | 2.66 | 1.72 | 88 | 234.08 | 0.08272 | 82.72

## NH4 NO3 NO2 loading rates
|  |  | NH4-N loading (ug/min) | [7 empty] | NO3-N loading (ug/min) | [9 empty] | NO2-N loading (ug/min)
| Day | flow rate (mL/min) | in (mg/L ) | in (ug/min) | AVE | STD | out (mg/L ) | out (ug/min) | AVE | STD | in | out | in (mg/L ) | in (ug/min) | AVE | STD | out (mg/L ) | out (ug/min) | AVE | STD | in | out | in (mg/L ) | in (ug/min) | AVE | STD | out (mg/L ) | out (ug/min) | AVE | STD
Phase 0 | 35 | 88 | 2.29 | 201.52 | 198.2933 | 14.837 | 0.009 | 0.792 | 7.6853 | 8.4248 | 0.8364 | 11.0568 | 0.18886 | 16.62 | 17.3828 | 4.823 | 2.4967 | 219.7091 | 210.7586 | 7.1972 | 0.77706 | 0 | 0.2365 | 20.8118 | 21.5268 | 8.0665 | 0 | 0 | 0 | 0
| 39 | 88 | 2.4 | 211.2 |  |  | 0.164 | 14.432 |  |  | 0.87215 | 10.5055 | 0.19694 | 17.3304 |  |  | 2.3722 | 208.7537 |  |  | 0.46305 | 0 | 0.14093 | 12.4017 |  |  | 0 | 0
| 44 | 88 | 2.09 | 183.92 |  |  | 0.001 | 0.088 |  |  | 1.2999 | 11.0409 | 0.29352 | 25.8297 |  |  | 2.4931 | 219.3942 |  |  | 1.071 | 0 | 0.32597 | 28.6854 |  |  | 0 | 0
| 55 | 88 | 2.43 | 213.84 |  |  | 0.216 | 19.008 |  |  | 0.6005 | 10.3086 | 0.1356 | 11.9326 |  |  | 2.3277 | 204.8413 |  |  | 0.44855 | 0 | 0.13651 | 12.0132 |  |  | 0 | 0
| 60 | 88 | 2.01 | 176.88 |  |  | 0 | 0 |  |  | 0.94463 | 10.5166 | 0.2133 | 18.7708 |  |  | 2.3747 | 208.9748 |  |  | 1.1646 | 0 | 0.35445 | 31.1915 |  |  | 0 | 0
| 67 | 88 | 2.3 | 202.4 |  |  | 0.134 | 11.792 |  |  | 0.69516 | 10.2098 | 0.15697 | 13.8135 |  |  | 2.3054 | 202.8785 |  |  | 0.89825 | 0 | 0.27338 | 24.0575 |  |  | 0 | 0
Phase 1 | 76 | 88 | 2.45 | 215.6 | 234.52 | 13.4355 | 1.37 | 120.56 | 149.0133 | 14.3703 | 0.54593 | 5.5851 | 0.12327 | 10.8481 | 14.6866 | 4.0465 | 1.2611 | 110.9805 | 130.2521 | 11.6987 | 0.69661 | 0.21928 | 0.21201 | 18.6571 | 30.96 | 10.9079 | 0.066736 | 5.8728 | 1.4939 | 2.2783
| 83 | 88 | 2.6 | 228.8 |  |  | 1.81 | 159.28 |  |  | 0.44344 | 6.6202 | 0.10013 | 8.8117 |  |  | 1.4949 | 131.55 |  |  | 1.7936 | 0 | 0.54587 | 48.0366 |  |  | 0 | 0
| 88 | 88 | 2.79 | 245.52 |  |  | 1.76 | 154.88 |  |  | 0.80641 | 6.8866 | 0.18209 | 16.0242 |  |  | 1.555 | 136.8433 |  |  | 1.3733 | 0.050362 | 0.41797 | 36.7815 |  |  | 0.015327 | 1.3488
| 89 | 88 | 2.6 | 228.8 |  |  | 1.7 | 149.6 |  |  | 0.77187 | 7.1111 | 0.17429 | 15.3378 |  |  | 1.6057 | 141.305 |  |  | 1.2785 | 0.065025 | 0.38911 | 34.242 |  |  | 0.01979 | 1.7415
| 90 | 88 | 2.67 | 234.96 |  |  | 1.79 | 157.52 |  |  | 0.96046 | 6.9925 | 0.21688 | 19.0853 |  |  | 1.579 | 138.9477 |  |  | 0.98443 | 0 | 0.29961 | 26.3655 |  |  | 0 | 0
| 92 | 88 | 2.88 | 253.44 |  |  | 1.73 | 152.24 |  |  | 0.90646 | 6.1339 | 0.20469 | 18.0123 |  |  | 1.3851 | 121.8859 |  |  | 0.80938 | 0 | 0.24633 | 21.6773 |  |  | 0 | 0
Phase 2 | 94 | 88 | 0.415 | 36.52 | 49.3973 | 7.504 | 0.119 | 10.472 | 4.664 | 3.5927 | 0.49803 | 5.7184 | 0.11246 | 9.8963 | 10.1903 | 1.4668 | 1.2912 | 113.6299 | 121.0596 | 5.087 | 0.12653 | 0 | 0.038508 | 3.3887 | 0.56478 | 1.3834 | 0 | 0 | 0 | 0
| 99 | 88 | 0.508 | 44.704 |  |  | 0.017 | 1.496 |  |  | 0.62405 | 5.8558 | 0.14091 | 12.4005 |  |  | 1.3223 | 116.3602 |  |  | 0 | 0 | 0 | 0 |  |  | 0 | 0
| 106 | 88 | 0.583 | 51.304 |  |  | 0.058 | 5.104 |  |  | 0.48064 | 6.232 | 0.10853 | 9.5508 |  |  | 1.4072 | 123.835 |  |  | 0 | 0 | 0 | 0 |  |  | 0 | 0
| 112 | 88 | 0.618 | 54.384 |  |  | 0.007 | 0.616 |  |  | 0.50003 | 6.1322 | 0.11291 | 9.936 |  |  | 1.3847 | 121.8531 |  |  | 0 | 0 | 0 | 0 |  |  | 0 | 0
| 113 | 88 | 0.599 | 52.712 |  |  | 0.043 | 3.784 |  |  | 0.56497 | 6.4027 | 0.12757 | 11.2265 |  |  | 1.4458 | 127.228 |  |  | 0 | 0 | 0 | 0 |  |  | 0 | 0
| 114 | 88 | 0.645 | 56.76 |  |  | 0.074 | 6.512 |  |  | 0.40922 | 6.2126 | 0.092405 | 8.1316 |  |  | 1.4029 | 123.4513 |  |  | 0 | 0 | 0 | 0 |  |  | 0 | 0
Phase 3 | 118 | 88 | 2.48 | 218.24 | 214.1333 | 6.7403 | 1.48 | 130.24 | 127.6 | 6.8617 | 0.73336 | 6.419 | 0.1656 | 14.5725 | 11.8793 | 2.042 | 1.4495 | 127.5523 | 136.9346 | 10.8968 | 0 | 0 | 0 | 0 | 29.3066 | 18.1586 | 0 | 0 | 16.5877 | 16.2944
| 124 | 88 | 2.52 | 221.76 |  |  | 1.58 | 139.04 |  |  | 0.6851 | 7.1312 | 0.1547 | 13.6136 |  |  | 1.6103 | 141.7038 |  |  | 0.6265 | 0 | 0.19067 | 16.7793 |  |  | 0 | 0
| 128 | 88 | 2.5 | 220 |  |  | 1.42 | 124.96 |  |  | 0.47515 | 7.5758 | 0.10729 | 9.4418 |  |  | 1.7107 | 150.5394 |  |  | 1.1701 | 0.6439 | 0.35612 | 31.3385 |  |  | 0.19597 | 17.2453
| 134 | 88 | 2.34 | 205.92 |  |  | 1.46 | 128.48 |  |  | 0.63335 | 7.3249 | 0.14301 | 12.5853 |  |  | 1.654 | 145.5521 |  |  | 1.3536 | 0.49023 | 0.41198 | 36.2542 |  |  | 0.1492 | 13.1295
| 135 | 88 | 2.36 | 207.68 |  |  | 1.41 | 124.08 |  |  | 0.55549 | 6.7427 | 0.12543 | 11.0382 |  |  | 1.5225 | 133.9838 |  |  | 1.8761 | 1.0045 | 0.571 | 50.2481 |  |  | 0.30573 | 26.9038
| 136 | 88 | 2.4 | 211.2 |  |  | 1.35 | 118.8 |  |  | 0.50447 | 6.1535 | 0.11391 | 10.0244 |  |  | 1.3895 | 122.2761 |  |  | 1.539 | 1.5774 | 0.4684 | 41.2196 |  |  | 0.48008 | 42.2474
Phase 4 | 140 | 17.6 | 2.77 | 48.752 | 43.6773 | 2.7116 | 1.14 | 20.064 | 14.4584 | 3.409 | 0.37218 | 5.3058 | 0.08404 | 1.4791 | 3.0639 | 1.0364 | 1.1981 | 21.0862 | 31.2256 | 6.1009 | 0.24794 | 0.62442 | 0.075461 | 1.3281 | 1.1055 | 0.26265 | 0.19004 | 3.3447 | 1.3871 | 1.0154
| 144 | 17.6 | 2.46 | 43.296 |  |  | 0.979 | 17.2304 |  |  | 0.5519 | 6.7448 | 0.12462 | 2.1934 |  |  | 1.523 | 26.8053 |  |  | 0.21131 | 0.2947 | 0.064313 | 1.1319 |  |  | 0.089691 | 1.5786
| 151 | 17.6 | 2.31 | 40.656 |  |  | 0.692 | 12.1792 |  |  | 0.84393 | 9.1406 | 0.19056 | 3.3539 |  |  | 2.064 | 36.3266 |  |  | 0.27841 | 0.10892 | 0.084732 | 1.4913 |  |  | 0.033149 | 0.58342
| 155 | 17.6 | 2.44 | 42.944 |  |  | 0.736 | 12.9536 |  |  | 0.81516 | 8.3441 | 0.18407 | 3.2396 |  |  | 1.8842 | 33.1612 |  |  | 0.18265 | 0.1506 | 0.055588 | 0.97835 |  |  | 0.045835 | 0.8067
| 156 | 17.6 | 2.49 | 43.824 |  |  | 0.731 | 12.8656 |  |  | 1.0367 | 8.3791 | 0.2341 | 4.1201 |  |  | 1.892 | 33.3 |  |  | 0.16292 | 0.17369 | 0.049583 | 0.87267 |  |  | 0.052862 | 0.93038
| 157 | 17.6 | 2.42 | 42.592 |  |  | 0.651 | 11.4576 |  |  | 1.0058 | 9.2281 | 0.22711 | 3.9971 |  |  | 2.0838 | 36.6744 |  |  | 0.1551 | 0.20138 | 0.047204 | 0.83079 |  |  | 0.06129 | 1.0787
Phase 5 | 162 | 88 | 2.73 | 240.24 | 235.2533 | 5.4721 | 1.68 | 147.84 | 146.6667 | 4.9364 | 0.36683 | 5.6125 | 0.082833 | 7.2893 | 8.3031 | 0.81052 | 1.2673 | 111.5249 | 114.9606 | 15.8499 | 0.080997 | 0.83156 | 0.024651 | 2.1693 | 3.8418 | 1.1691 | 0.25308 | 22.2714 | 20.5706 | 19.4984
| 169 | 88 | 2.69 | 236.72 |  |  | 1.56 | 137.28 |  |  | 0.38746 | 4.6748 | 0.087492 | 7.6993 |  |  | 1.0556 | 92.8938 |  |  | 0.094006 | 1.9889 | 0.028611 | 2.5177 |  |  | 0.60533 | 53.269
| 174 | 88 | 2.57 | 226.16 |  |  | 1.68 | 147.84 |  |  | 0.42012 | 5.0544 | 0.094866 | 8.3482 |  |  | 1.1413 | 100.436 |  |  | 0.17335 | 1.1932 | 0.05276 | 4.6429 |  |  | 0.36314 | 31.9567
| 176 | 88 | 2.74 | 241.12 |  |  | 1.66 | 146.08 |  |  | 0.40281 | 6.6009 | 0.090957 | 8.0043 |  |  | 1.4905 | 131.1659 |  |  | 0.17197 | 0.19054 | 0.052337 | 4.6057 |  |  | 0.057992 | 5.1033
| 177 | 88 | 2.65 | 233.2 |  |  | 1.7 | 149.6 |  |  | 0.45692 | 6.3777 | 0.10318 | 9.0794 |  |  | 1.4401 | 126.7317 |  |  | 0.16529 | 0.21839 | 0.050305 | 4.4268 |  |  | 0.066467 | 5.8491
| 178 | 88 | 2.66 | 234.08 |  |  | 1.72 | 151.36 |  |  | 0.47294 | 6.3918 | 0.10679 | 9.3978 |  |  | 1.4433 | 127.0113 |  |  | 0.17504 | 0.18571 | 0.053274 | 4.6881 |  |  | 0.056522 | 4.9739