## Sheet1
[7 empty] | measured current | 0.66 | A
Flow rate | 100 | ml | 21 | secs | 4.7619 |  | D_Na | 1.33e-09 | m2/s
| 100 | ml | 22 | secs | 4.5455 |  | D_Cl | 2.03e-09 | m2/s
[5 empty] | 4.6537 | ml/s | C | 500 | mol/m3
[5 empty] | 4.6537e-06 | m3/s | flux | 7.3889e-07 | mol/m2/s
cross area | 0.1 | m |  |  | 0.00053 | m2 | effect in measured current | 0.071594 | A
| 0.0053 | m
Length of stack | 0.9 | m |  |  |  |  | fraction in measured current | 10.8476 | %
Volume of stack | 0.000477 | m3
flow velocity | 0.0087805 | m/s
Residence time | 102.4995 | secs |  |  | 102.4995 | secs
Diameter of tubing | 0.009 | m
Length of tubing | 1.5 | m
viscosity | 0.001
Pressure | 5.5844e-08 | 1.2876e-09 |  |  | 43.3709 | bar
Resistance per compartment
W | 0.0005 | m
W+Gasket | 0.0025 | m
Area | 0.09 | m2
| C0 | Cond. | Num. Comp. | Resistance | % Total Resistance
Elec. | 500 | 18000 | 2 | 2.7778e-05 | 0.6772
Dil. | 0.5 | 90 | 3 | 0.0037037 | 90.9091
Conc. | 5 | 900 | 3 | 0.00037037 | 9.0293