## 1A Bianca
Beheerspeilingformulier
Beheersmetingnr. |  |  | 114 | [10 empty] | Meetvaknr. |  |  |  |  | 1A
Datum peiling: |  |  | 150709 | [6 empty] | Waterstand Lobith 07:00 | [8 empty] | 840
Overeengekomen calibratie-instellingen: | [9 empty] | Overeengekomen filter-instellingen:
Roll: |  | -1.99 | [7 empty] | Beam Quality: | [7 empty] | 3
Pitch: |  | 7.96 | [7 empty] | Slope: | [7 empty] | 60°
Yaw: |  | 1.78 | [7 empty] | Nadir: | [7 empty] | 74 x 74
Time delay: |  | 0 | [7 empty] | Intersect: | [7 empty] | 60°
[10 empty] | Statistic: | [7 empty] | 7x7;
[10 empty] | Strictness | [7 empty] | 5 high
Opgeslagen in: |  | bianca | [7 empty] | Swath Reject: | [7 empty] | 90%
Survey | [9 empty] | Processing
Algemeen | [9 empty] | Naamgeving gridmodellen:
Waterstand Lobith |  |  |  | NAP |  | 840 |  |  |  | Peiling 170 m geul in NAP:
[10 empty] | 114 |  | 1A | 150709 |  |  | NAP 170 m
Soundvelocity-bestand |  |  |  | SVP |  | 150709
Verschil t.o.v. BRV –2,80 m:
Controle Referentiekrib | [9 empty] | 114 |  | 1A | 150709 |  |  |  | Verschil BRV Min 2_80 m 150 m
Referentiekrib-bestand: | [9 empty] | Verschil t.o.v. WSRV –4,00 m:
[10 empty] | 114 |  | 1A | 150709 |  |  |  | Verschil WSRV Min 4_00 m 150 m
Afwijking gem. < 10 cm: |  |  |  | X | ja |  | Nee
Opmerkingen: | [9 empty] | Opmerkingen:
Volumeberekening
Hoeveelheid boven BRV –2,80 m: | [7 empty] | zie: | 114 |  | 1A | 150709 |  |  | Volume verschil BRV Min 2_80 150 m
6171 m3
Hoeveelheid boven WSRV -4,00 m: | [7 empty] | zie: | 114 |  | 1A | 150709 |  |  | Volume verschil WSRV Min 4_00 150 m
Opmerkingen:
Volume komt door Duitse Bult
CONCLUSIE :
Conform bestek en waar getoetst kan worden volgens Norm A opgeleverd.

## 1B Bianca
Beheerspeilingformulier
Beheersmetingnr. |  |  | 114 | [10 empty] | Meetvaknr. |  |  |  |  | 1B
Datum peiling: |  |  | 150708 | [6 empty] | Waterstand Lobith 07:00 | [8 empty] | 847
Overeengekomen calibratie-instellingen: | [9 empty] | Overeengekomen filter-instellingen:
Roll: |  | -1.99 | [7 empty] | Beam Quality: | [7 empty] | 3
Pitch: |  | 7.96 | [7 empty] | Slope: | [7 empty] | 60°
Yaw: |  | 1.78 | [7 empty] | Nadir: | [7 empty] | 74 x 74
Time delay: |  | 0 | [7 empty] | Intersect: | [7 empty] | 60°
[10 empty] | Statistic: | [7 empty] | 7x7;
[10 empty] | Strictness | [7 empty] | 5 high
Opgeslagen in: |  | bianca | [7 empty] | Swath Reject: | [7 empty] | 90%
Survey | [9 empty] | Processing
Algemeen | [9 empty] | Naamgeving gridmodellen:
Waterstand Lobith |  |  |  | NAP |  | 847 |  |  |  | Peiling 170 m geul in NAP:
[10 empty] | 114 |  | 1B | 150708 |  |  | NAP 170 m
Soundvelocity-bestand |  |  |  | SVP |  | 150708
Verschil t.o.v. BRV –2,80 m:
Controle Referentiekrib | [9 empty] | 114 |  | 1B | 150708 |  |  |  | Verschil BRV Min 2_80 m 150 m
Referentiekrib-bestand: | [9 empty] | Verschil t.o.v. WSRV –4,00 m:
[10 empty] | 114 |  | 1B | 150708 |  |  |  | Verschil WSRV Min 4_00 m 150 m
Afwijking gem. < 10 cm: |  |  |  | X | ja |  | Nee
Opmerkingen: | [9 empty] | Opmerkingen:
Volumeberekening
Hoeveelheid boven BRV –2,80 m: | [7 empty] | zie: | 114 |  | 1B | 150708 |  |  | Volume verschil BRV Min 2_80 150 m
0,7 m3
Hoeveelheid boven WSRV -4,00 m: | [7 empty] | zie: | 114 |  | 1B | 150708 |  |  | Volume verschil WSRV Min 4_00 150 m
Opmerkingen:
CONCLUSIE :
Conform bestek en waar getoetst kan worden volgens Norm A opgeleverd.

## 1C Bianca
Beheerspeilingformulier
Beheersmetingnr. |  |  | 114 | [10 empty] | Meetvaknr. |  |  |  |  | 1C
Datum peiling: |  |  | 150710 | [6 empty] | Waterstand Lobith 07:00 | [8 empty] | 838
Overeengekomen calibratie-instellingen: | [9 empty] | Overeengekomen filter-instellingen:
Roll: |  | -1.99 | [7 empty] | Beam Quality: | [7 empty] | 3
Pitch: |  | 7.96 | [7 empty] | Slope: | [7 empty] | 60°
Yaw: |  | 1.78 | [7 empty] | Nadir: | [7 empty] | 74 x 74
Time delay: |  | 0 | [7 empty] | Intersect: | [7 empty] | 60°
[10 empty] | Statistic: | [7 empty] | 7x7;
[10 empty] | Strictness | [7 empty] | 5 high
Opgeslagen in: |  | bianca | [7 empty] | Swath Reject: | [7 empty] | 90%
Survey | [9 empty] | Processing
Algemeen | [9 empty] | Naamgeving gridmodellen:
Waterstand Lobith |  |  |  | NAP |  | 838 |  |  |  | Peiling 170 m geul in NAP:
[10 empty] | 114 |  | 1C | 150710 |  |  | NAP 170 m
Soundvelocity-bestand |  |  |  | SVP |  | 150710
Verschil t.o.v. BRV –2,80 m:
Controle Referentiekrib | [9 empty] | 114 |  | 1C | 150710 |  |  |  | Verschil BRV Min 2_80 m 150 m
Referentiekrib-bestand: | [9 empty] | Verschil t.o.v. WSRV –4,00 m:
[10 empty] | 114 |  | 1C | 150710 |  |  |  | Verschil WSRV Min 4_00 m 150 m
Afwijking gem. < 10 cm: |  |  |  | X | ja |  | Nee
Opmerkingen: | [9 empty] | Opmerkingen:
Volumeberekening
Hoeveelheid boven BRV –2,80 m: | [7 empty] | zie: | 114 |  | 1C | 150710 |  |  | Volume verschil BRV Min 2_80 150 m
45 m3
Hoeveelheid boven WSRV -4,00 m: | [7 empty] | zie: | 114 |  | 1C | 150710 |  |  | Volume verschil WSRV Min 4_00 150 m
Opmerkingen:
Volume zit in NIET-Baggergebied
CONCLUSIE :
Conform bestek en waar getoetst kan worden volgens Norm A opgeleverd.

## 2A Bianca
Beheerspeilingformulier
Beheersmetingnr. |  |  | 114 | [10 empty] | Meetvaknr. |  |  |  |  | 2A
Datum peiling: |  |  | 150707 | [6 empty] | Waterstand Lobith 07:00 | [8 empty] | 857
Overeengekomen calibratie-instellingen: | [9 empty] | Overeengekomen filter-instellingen:
Roll: |  | -1.99 | [7 empty] | Beam Quality: | [7 empty] | 3
Pitch: |  | 7.96 | [7 empty] | Slope: | [7 empty] | 60°
Yaw: |  | 1.78 | [7 empty] | Nadir: | [7 empty] | 74 x 74
Time delay: |  | 0 | [7 empty] | Intersect: | [7 empty] | 60°
[10 empty] | Statistic: | [7 empty] | 7x7;
[10 empty] | Strictness | [7 empty] | 5 high
Opgeslagen in: |  | bianca | [7 empty] | Swath Reject: | [7 empty] | 90%
Survey | [9 empty] | Processing
Algemeen | [9 empty] | Naamgeving gridmodellen:
Waterstand Lobith |  |  |  | NAP |  | 857 |  |  |  | Peiling 170 m geul in NAP:
[10 empty] | 114 |  | 2A | 150707 |  |  | NAP 170 m
Soundvelocity-bestand |  |  |  | SVP |  | 150707
Verschil t.o.v. BRV –2,80 m:
Controle Referentiekrib | [9 empty] | 114 |  | 2A | 150707 |  |  |  | Verschil BRV Min 2_80 m 150 m
Referentiekrib-bestand: | [9 empty] | Verschil t.o.v. WSRV –4,00 m:
[10 empty] | 114 |  | 2A | 150707 |  |  |  | Verschil WSRV Min 4_00 m 150 m
Afwijking gem. < 10 cm: |  |  |  | X | ja |  | Nee
Opmerkingen: | [9 empty] | Opmerkingen:
Volumeberekening
Hoeveelheid boven BRV –2,80 m: | [7 empty] | zie: | 114 |  | 2A | 150707 |  |  | Volume verschil BRV Min 2_80 150 m
499 m3
Hoeveelheid boven WSRV -4,00 m: | [7 empty] | zie: | 114 |  | 2A | 150707 |  |  | Volume verschil WSRV Min 4_00 150 m
Opmerkingen:
Volume zit in NIET-Baggergebied
CONCLUSIE :
Conform bestek en waar getoetst kan worden volgens Norm A opgeleverd.

## 2B Resi
Beheerspeilingformulier
Beheersmetingnr. |  |  | 114 | [10 empty] | Meetvaknr. |  |  |  |  | 2B
Datum peiling: |  |  | 150703 | [6 empty] | Waterstand Lobith 07:00 | [8 empty] | 882
Overeengekomen calibratie-instellingen: | [9 empty] | Overeengekomen filter-instellingen:
Roll: |  | -0.68 | [7 empty] | Beam Quality: | [7 empty] | 3
Pitch: |  | 0.64 | [7 empty] | Slope: | [7 empty] | 60°
Yaw: |  | 1.09 | [7 empty] | Nadir: | [7 empty] | 74 x 74
Time delay: |  | 0 | [7 empty] | Intersect: | [7 empty] | 60°
[10 empty] | Statistic: | [7 empty] | 7x7;
[10 empty] | Strictness | [7 empty] | 5 high
Opgeslagen in: |  | resi | [7 empty] | Swath Reject: | [7 empty] | 90%
Survey | [9 empty] | Processing
Algemeen | [9 empty] | Naamgeving gridmodellen:
Waterstand Lobith |  |  |  | NAP |  | 882 |  |  |  | Peiling 170 m geul in NAP:
[10 empty] | 114 |  | 2B | 150703 |  |  | NAP 170 m
Soundvelocity-bestand |  |  |  | SVP |  | 150703
Verschil t.o.v. BRV –2,80 m:
Controle Referentiekrib | [9 empty] | 114 |  | 2B | 150703 |  |  |  | Verschil BRV Min 2_80 m 150 m
Referentiekrib-bestand: | [9 empty] | Verschil t.o.v. WSRV –4,00 m:
[10 empty] | 114 |  | 2B | 150703 |  |  |  | Verschil WSRV Min 4_00 m 150 m
Afwijking gem. < 10 cm: |  |  |  | X | ja |  | Nee
Opmerkingen: | [9 empty] | Opmerkingen:
Volumeberekening
Hoeveelheid boven BRV –2,80 m: | [7 empty] | zie: | 114 |  | 2B | 150703 |  |  | Volume verschil BRV Min 2_80 150 m
Hoeveelheid boven WSRV -4,00 m: | [7 empty] | zie: | 114 |  | 2B | 150703 |  |  | Volume verschil WSRV Min 4_00 150 m
11,1 m3
Opmerkingen:
Volume zit in NIET-Baggergebied
CONCLUSIE :
Conform bestek en waar getoetst kan worden volgens Norm A opgeleverd.

## 2C3A Bianca
Beheerspeilingformulier
Beheersmetingnr. |  |  | 114 | [10 empty] | Meetvaknr. |  |  |  |  | 2C3A
Datum peiling: |  |  | 150702 | [6 empty] | Waterstand Lobith 07:00 | [8 empty] | 893
Overeengekomen calibratie-instellingen: | [9 empty] | Overeengekomen filter-instellingen:
Roll: |  | -1.99 | [7 empty] | Beam Quality: | [7 empty] | 3
Pitch: |  | 7.96 | [7 empty] | Slope: | [7 empty] | 60°
Yaw: |  | 1.78 | [7 empty] | Nadir: | [7 empty] | 74 x 74
Time delay: |  | 0 | [7 empty] | Intersect: | [7 empty] | 60°
[10 empty] | Statistic: | [7 empty] | 7x7;
[10 empty] | Strictness | [7 empty] | 5 high
Opgeslagen in: |  | bianca | [7 empty] | Swath Reject: | [7 empty] | 90%
Survey | [9 empty] | Processing
Algemeen | [9 empty] | Naamgeving gridmodellen:
Waterstand Lobith |  |  |  | NAP |  | 893 |  |  |  | Peiling 170 m geul in NAP:
[10 empty] | 114 |  | 2C3A | 150702 |  |  | NAP 170 m
Soundvelocity-bestand |  |  |  | SVP |  | 150702
Verschil t.o.v. BRV –2,80 m:
Controle Referentiekrib | [9 empty] | 114 |  | 2C3A | 150702 |  |  |  | Verschil BRV Min 2_80 m 150 m
Referentiekrib-bestand: | [9 empty] | Verschil t.o.v. WSRV –4,00 m:
[10 empty] | 114 |  | 2C3A | 150702 |  |  |  | Verschil WSRV Min 4_00 m 150 m
Afwijking gem. < 10 cm: |  |  |  | X | ja |  | Nee
Opmerkingen: | [9 empty] | Opmerkingen:
Volumeberekening
Hoeveelheid boven BRV –2,80 m: | [7 empty] | zie: | 114 |  | 2C3A | 150702 |  |  | Volume verschil BRV Min 2_80 150 m
Hoeveelheid boven WSRV -4,00 m: | [7 empty] | zie: | 114 |  | 2C3A | 150702 |  |  | Volume verschil WSRV Min 4_00 150 m
0 m3
Opmerkingen:
CONCLUSIE :
Conform bestek en waar getoetst kan worden volgens Norm A opgeleverd.

## 2C3A Resi
Beheerspeilingformulier
Beheersmetingnr. |  |  | 114 | [10 empty] | Meetvaknr. |  |  |  |  | 2C3A
Datum peiling: |  |  | 150702 | [6 empty] | Waterstand Lobith 07:00 | [8 empty] | 893
Overeengekomen calibratie-instellingen: | [9 empty] | Overeengekomen filter-instellingen:
Roll: |  | -0.68 | [7 empty] | Beam Quality: | [7 empty] | 3
Pitch: |  | 0.64 | [7 empty] | Slope: | [7 empty] | 60°
Yaw: |  | 1.09 | [7 empty] | Nadir: | [7 empty] | 74 x 74
Time delay: |  | 0 | [7 empty] | Intersect: | [7 empty] | 60°
[10 empty] | Statistic: | [7 empty] | 7x7;
[10 empty] | Strictness | [7 empty] | 5 high
Opgeslagen in: |  | resi | [7 empty] | Swath Reject: | [7 empty] | 90%
Survey | [9 empty] | Processing
Algemeen | [9 empty] | Naamgeving gridmodellen:
Waterstand Lobith |  |  |  | NAP |  | 893 |  |  |  | Peiling 170 m geul in NAP:
[10 empty] | 114 |  | 2C3A | 150702 |  |  | NAP 170 m
Soundvelocity-bestand |  |  |  | SVP |  | 150702
Verschil t.o.v. BRV –2,80 m:
Controle Referentiekrib | [9 empty] | 114 |  | 2C3A | 150702 |  |  |  | Verschil BRV Min 2_80 m 150 m
Referentiekrib-bestand: | [9 empty] | Verschil t.o.v. WSRV –4,00 m:
[10 empty] | 114 |  | 2C3A | 150702 |  |  |  | Verschil WSRV Min 4_00 m 150 m
Afwijking gem. < 10 cm: |  |  |  | X | ja |  | Nee
Opmerkingen: | [9 empty] | Opmerkingen:
Volumeberekening
Hoeveelheid boven BRV –2,80 m: | [7 empty] | zie: | 114 |  | 2C3A | 150702 |  |  | Volume verschil BRV Min 2_80 150 m
Hoeveelheid boven WSRV -4,00 m: | [7 empty] | zie: | 114 |  | 2C3A | 150702 |  |  | Volume verschil WSRV Min 4_00 150 m
0 m3
Opmerkingen:
CONCLUSIE :
Conform bestek en waar getoetst kan worden volgens Norm A opgeleverd.

## 3BC4AB Bianca
Beheerspeilingformulier
Beheersmetingnr. |  |  | 114 | [10 empty] | Meetvaknr. |  |  |  |  | 3BC4AB
Datum peiling: |  |  | 150701 | [6 empty] | Waterstand Lobith 07:00 | [8 empty] | 907
Overeengekomen calibratie-instellingen: | [9 empty] | Overeengekomen filter-instellingen:
Roll: |  | -1.99 | [7 empty] | Beam Quality: | [7 empty] | 3
Pitch: |  | 7.96 | [7 empty] | Slope: | [7 empty] | 60°
Yaw: |  | 1.78 | [7 empty] | Nadir: | [7 empty] | 74 x 74
Time delay: |  | 0 | [7 empty] | Intersect: | [7 empty] | 60°
[10 empty] | Statistic: | [7 empty] | 7x7;
[10 empty] | Strictness | [7 empty] | 5 high
Opgeslagen in: |  | bianca | [7 empty] | Swath Reject: | [7 empty] | 90%
Survey | [9 empty] | Processing
Algemeen | [9 empty] | Naamgeving gridmodellen:
Waterstand Lobith |  |  |  | NAP |  | 907 |  |  |  | Peiling 170 m geul in NAP:
[10 empty] | 114 |  | 3BC4AB | 150701 |  |  | NAP 170 m
Soundvelocity-bestand |  |  |  | SVP |  | 150701
Verschil t.o.v. BRV –2,80 m:
Controle Referentiekrib | [9 empty] | 114 |  | 3BC4AB | 150701 |  |  |  | Verschil BRV Min 2_80 m 150 m
Referentiekrib-bestand: | [9 empty] | Verschil t.o.v. WSRV –4,00 m:
[10 empty] | 114 |  | 3BC4AB | 150701 |  |  |  | Verschil WSRV Min 4_00 m 150 m
Afwijking gem. < 10 cm: |  |  |  | X | ja |  | Nee
Opmerkingen: | [9 empty] | Opmerkingen:
Volumeberekening
Hoeveelheid boven BRV –2,80 m: | [7 empty] | zie: | 114 |  | 3BC4AB | 150701 |  |  | Volume verschil BRV Min 2_80 150 m
Hoeveelheid boven WSRV -4,00 m: | [7 empty] | zie: | 114 |  | 3BC4AB | 150701 |  |  | Volume verschil WSRV Min 4_00 150 m
0 m3
Opmerkingen:
CONCLUSIE :
Conform bestek en waar getoetst kan worden volgens Norm A opgeleverd.

## 3BC4AB Resi
Beheerspeilingformulier
Beheersmetingnr. |  |  | 114 | [10 empty] | Meetvaknr. |  |  |  |  | 3BC4AB
Datum peiling: |  |  | 150701 | [6 empty] | Waterstand Lobith 07:00 | [8 empty] | 907
Overeengekomen calibratie-instellingen: | [9 empty] | Overeengekomen filter-instellingen:
Roll: |  | -0.68 | [7 empty] | Beam Quality: | [7 empty] | 3
Pitch: |  | 0.64 | [7 empty] | Slope: | [7 empty] | 60°
Yaw: |  | 1.09 | [7 empty] | Nadir: | [7 empty] | 74 x 74
Time delay: |  | 0 | [7 empty] | Intersect: | [7 empty] | 60°
[10 empty] | Statistic: | [7 empty] | 7x7;
[10 empty] | Strictness | [7 empty] | 5 high
Opgeslagen in: |  | resi | [7 empty] | Swath Reject: | [7 empty] | 90%
Survey | [9 empty] | Processing
Algemeen | [9 empty] | Naamgeving gridmodellen:
Waterstand Lobith |  |  |  | NAP |  | 907 |  |  |  | Peiling 170 m geul in NAP:
[10 empty] | 114 |  | 3BC4AB | 150701 |  |  | NAP 170 m
Soundvelocity-bestand |  |  |  | SVP |  | 150701
Verschil t.o.v. BRV –2,80 m:
Controle Referentiekrib | [9 empty] | 114 |  | 3BC4AB | 150701 |  |  |  | Verschil BRV Min 2_80 m 150 m
Referentiekrib-bestand: | [9 empty] | Verschil t.o.v. WSRV –4,00 m:
[10 empty] | 114 |  | 3BC4AB | 150701 |  |  |  | Verschil WSRV Min 4_00 m 150 m
Afwijking gem. < 10 cm: |  |  |  | X | ja |  | Nee
Opmerkingen: | [9 empty] | Opmerkingen:
Volumeberekening
Hoeveelheid boven BRV –2,80 m: | [7 empty] | zie: | 114 |  | 3BC4AB | 150701 |  |  | Volume verschil BRV Min 2_80 150 m
Hoeveelheid boven WSRV -4,00 m: | [7 empty] | zie: | 114 |  | 3BC4AB | 150701 |  |  | Volume verschil WSRV Min 4_00 150 m
0 m3
Opmerkingen:
CONCLUSIE :
Conform bestek en waar getoetst kan worden volgens Norm A opgeleverd.

## 4C5A Bianca
Beheerspeilingformulier
Beheersmetingnr. |  |  | 114 | [10 empty] | Meetvaknr. |  |  |  |  | 4C5A
Datum peiling: |  |  | 150630 | [6 empty] | Waterstand Lobith 07:00 | [8 empty] | 918
Overeengekomen calibratie-instellingen: | [9 empty] | Overeengekomen filter-instellingen:
Roll: |  | -1.99 | [7 empty] | Beam Quality: | [7 empty] | 3
Pitch: |  | 7.96 | [7 empty] | Slope: | [7 empty] | 60°
Yaw: |  | 1.78 | [7 empty] | Nadir: | [7 empty] | 74 x 74
Time delay: |  | 0 | [7 empty] | Intersect: | [7 empty] | 60°
[10 empty] | Statistic: | [7 empty] | 7x7;
[10 empty] | Strictness | [7 empty] | 5 high
Opgeslagen in: |  | bianca | [7 empty] | Swath Reject: | [7 empty] | 90%
Survey | [9 empty] | Processing
Algemeen | [9 empty] | Naamgeving gridmodellen:
Waterstand Lobith |  |  |  | NAP |  | 918 |  |  |  | Peiling 170 m geul in NAP:
[10 empty] | 114 |  | 4C5A | 150630 |  |  | NAP 170 m
Soundvelocity-bestand |  |  |  | SVP |  | 150630
Verschil t.o.v. BRV –2,80 m:
Controle Referentiekrib | [9 empty] | 114 |  | 4C5A | 150630 |  |  |  | Verschil BRV Min 2_80 m 150 m
Referentiekrib-bestand: | [9 empty] | Verschil t.o.v. WSRV –4,00 m:
[10 empty] | 114 |  | 4C5A | 150630 |  |  |  | Verschil WSRV Min 4_00 m 150 m
Afwijking gem. < 10 cm: |  |  |  | X | ja |  | Nee
Opmerkingen: | [9 empty] | Opmerkingen:
Volumeberekening
Hoeveelheid boven BRV –2,80 m: | [7 empty] | zie: | 114 |  | 4C5A | 150630 |  |  | Volume verschil BRV Min 2_80 150 m
Hoeveelheid boven WSRV -4,00 m: | [7 empty] | zie: | 114 |  | 4C5A | 150630 |  |  | Volume verschil WSRV Min 4_00 150 m
0 m3
Opmerkingen:
CONCLUSIE :
Conform bestek en waar getoetst kan worden volgens Norm A opgeleverd.

## 4C5A Resi
Beheerspeilingformulier
Beheersmetingnr. |  |  | 114 | [10 empty] | Meetvaknr. |  |  |  |  | 4C5A
Datum peiling: |  |  | 150630 | [6 empty] | Waterstand Lobith 07:00 | [8 empty] | 918
Overeengekomen calibratie-instellingen: | [9 empty] | Overeengekomen filter-instellingen:
Roll: |  | -0.68 | [7 empty] | Beam Quality: | [7 empty] | 3
Pitch: |  | 0.64 | [7 empty] | Slope: | [7 empty] | 60°
Yaw: |  | 1.09 | [7 empty] | Nadir: | [7 empty] | 74 x 74
Time delay: |  | 0 | [7 empty] | Intersect: | [7 empty] | 60°
[10 empty] | Statistic: | [7 empty] | 7x7;
[10 empty] | Strictness | [7 empty] | 5 high
Opgeslagen in: |  | resi | [7 empty] | Swath Reject: | [7 empty] | 90%
Survey | [9 empty] | Processing
Algemeen | [9 empty] | Naamgeving gridmodellen:
Waterstand Lobith |  |  |  | NAP |  | 918 |  |  |  | Peiling 170 m geul in NAP:
[10 empty] | 114 |  | 4C5A | 150630 |  |  | NAP 170 m
Soundvelocity-bestand |  |  |  | SVP |  | 150630
Verschil t.o.v. BRV –2,80 m:
Controle Referentiekrib | [9 empty] | 114 |  | 4C5A | 150630 |  |  |  | Verschil BRV Min 2_80 m 150 m
Referentiekrib-bestand: | [9 empty] | Verschil t.o.v. WSRV –4,00 m:
[10 empty] | 114 |  | 4C5A | 150630 |  |  |  | Verschil WSRV Min 4_00 m 150 m
Afwijking gem. < 10 cm: |  |  |  | X | ja |  | Nee
Opmerkingen: | [9 empty] | Opmerkingen:
Volumeberekening
Hoeveelheid boven BRV –2,80 m: | [7 empty] | zie: | 114 |  | 4C5A | 150630 |  |  | Volume verschil BRV Min 2_80 150 m
Hoeveelheid boven WSRV -4,00 m: | [7 empty] | zie: | 114 |  | 4C5A | 150630 |  |  | Volume verschil WSRV Min 4_00 150 m
0 m3
Opmerkingen:
CONCLUSIE :
Conform bestek en waar getoetst kan worden volgens Norm A opgeleverd.

## 5BC Bianca
Beheerspeilingformulier
Beheersmetingnr. |  |  | 114 | [10 empty] | Meetvaknr. |  |  |  |  | 5BC
Datum peiling: |  |  | 150629 | [6 empty] | Waterstand Lobith 07:00 | [8 empty] | 930
Overeengekomen calibratie-instellingen: | [9 empty] | Overeengekomen filter-instellingen:
Roll: |  | -1.99 | [7 empty] | Beam Quality: | [7 empty] | 3
Pitch: |  | 7.96 | [7 empty] | Slope: | [7 empty] | 60°
Yaw: |  | 1.78 | [7 empty] | Nadir: | [7 empty] | 74 x 74
Time delay: |  | 0 | [7 empty] | Intersect: | [7 empty] | 60°
[10 empty] | Statistic: | [7 empty] | 7x7;
[10 empty] | Strictness | [7 empty] | 5 high
Opgeslagen in: |  | bianca | [7 empty] | Swath Reject: | [7 empty] | 90%
Survey | [9 empty] | Processing
Algemeen | [9 empty] | Naamgeving gridmodellen:
Waterstand Lobith |  |  |  | NAP |  | 930 |  |  |  | Peiling 170 m geul in NAP:
[10 empty] | 114 |  | 5BC | 150629 |  |  | NAP 170 m
Soundvelocity-bestand |  |  |  | SVP |  | 150629
Verschil t.o.v. BRV –2,80 m:
Controle Referentiekrib | [9 empty] | 114 |  | 5BC | 150629 |  |  |  | Verschil BRV Min 2_80 m 150 m
Referentiekrib-bestand: | [9 empty] | Verschil t.o.v. WSRV –4,00 m:
[10 empty] | 114 |  | 5BC | 150629 |  |  |  | Verschil WSRV Min 4_00 m 150 m
Afwijking gem. < 10 cm: |  |  |  | X | ja |  | Nee
Opmerkingen: | [9 empty] | Opmerkingen:
Volumeberekening
Hoeveelheid boven BRV –2,80 m: | [7 empty] | zie: | 114 |  | 5BC | 150629 |  |  | Volume verschil BRV Min 2_80 150 m
Hoeveelheid boven WSRV -4,00 m: | [7 empty] | zie: | 114 |  | 5BC | 150629 |  |  | Volume verschil WSRV Min 4_00 150 m
11,5 m3
Opmerkingen:
Volume zit in Brug Zaltbommel en NIET-Baggergebied
CONCLUSIE :
Conform bestek en waar getoetst kan worden volgens Norm A opgeleverd.

## 6A Resi
Beheerspeilingformulier
Beheersmetingnr. |  |  | 114 | [10 empty] | Meetvaknr. |  |  |  |  | 6A
Datum peiling: |  |  | 150707 | [6 empty] | Waterstand Lobith 07:00 | [8 empty] | 857
Overeengekomen calibratie-instellingen: | [9 empty] | Overeengekomen filter-instellingen:
Roll: |  | -0.68 | [7 empty] | Beam Quality: | [7 empty] | 3
Pitch: |  | 0.64 | [7 empty] | Slope: | [7 empty] | 60°
Yaw: |  | 1.09 | [7 empty] | Nadir: | [7 empty] | 74 x 74
Time delay: |  | 0 | [7 empty] | Intersect: | [7 empty] | 60°
[10 empty] | Statistic: | [7 empty] | 7x7;
[10 empty] | Strictness | [7 empty] | 5 high
Opgeslagen in: |  | resi | [7 empty] | Swath Reject: | [7 empty] | 90%
Survey | [9 empty] | Processing
Algemeen | [9 empty] | Naamgeving gridmodellen:
Waterstand Lobith |  |  |  | NAP |  | 857 |  |  |  | Peiling 170 m geul in NAP:
[10 empty] | 114 |  | 6A | 150707 |  |  | NAP 170 m
Soundvelocity-bestand |  |  |  | SVP |  | 150707
Verschil t.o.v. BRV –2,80 m:
Controle Referentiekrib | [9 empty] | 114 |  | 6A | 150707 |  |  |  | Verschil BRV Min 2_80 m 150 m
Referentiekrib-bestand: | [9 empty] | Verschil t.o.v. WSRV –4,00 m:
[10 empty] | 114 |  | 6A | 150707 |  |  |  | Verschil WSRV Min 4_00 m 150 m
Afwijking gem. < 10 cm: |  |  |  | X | ja |  | Nee
Opmerkingen: | [9 empty] | Opmerkingen:
Volumeberekening
Hoeveelheid boven BRV –2,80 m: | [7 empty] | zie: | 114 |  | 6A | 150707 |  |  | Volume verschil BRV Min 2_80 150 m
0 m3
Hoeveelheid boven WSRV -4,00 m: | [7 empty] | zie: | 114 |  | 6A | 150707 |  |  | Volume verschil WSRV Min 4_00 150 m
Opmerkingen:
CONCLUSIE :
Conform bestek en waar getoetst kan worden volgens Norm A opgeleverd.

## 6B Resi
Beheerspeilingformulier
Beheersmetingnr. |  |  | 114 | [10 empty] | Meetvaknr. |  |  |  |  | 6B
Datum peiling: |  |  | 150709 | [6 empty] | Waterstand Lobith 07:00 | [8 empty] | 840
Overeengekomen calibratie-instellingen: | [9 empty] | Overeengekomen filter-instellingen:
Roll: |  | -0.68 | [7 empty] | Beam Quality: | [7 empty] | 3
Pitch: |  | 0.64 | [7 empty] | Slope: | [7 empty] | 60°
Yaw: |  | 1.09 | [7 empty] | Nadir: | [7 empty] | 74 x 74
Time delay: |  | 0 | [7 empty] | Intersect: | [7 empty] | 60°
[10 empty] | Statistic: | [7 empty] | 7x7;
[10 empty] | Strictness | [7 empty] | 5 high
Opgeslagen in: |  | resi | [7 empty] | Swath Reject: | [7 empty] | 90%
Survey | [9 empty] | Processing
Algemeen | [9 empty] | Naamgeving gridmodellen:
Waterstand Lobith |  |  |  | NAP |  | 840 |  |  |  | Peiling 170 m geul in NAP:
[10 empty] | 114 |  | 6B | 150709 |  |  | NAP 170 m
Soundvelocity-bestand |  |  |  | SVP |  | 150709
Verschil t.o.v. BRV –2,80 m:
Controle Referentiekrib | [9 empty] | 114 |  | 6B | 150709 |  |  |  | Verschil BRV Min 2_80 m 150 m
Referentiekrib-bestand: | [9 empty] | Verschil t.o.v. WSRV –4,00 m:
[10 empty] | 114 |  | 6B | 150709 |  |  |  | Verschil WSRV Min 4_00 m 150 m
Afwijking gem. < 10 cm: |  |  |  | X | ja |  | Nee
Opmerkingen: | [9 empty] | Opmerkingen:
Volumeberekening
Hoeveelheid boven BRV –2,80 m: | [7 empty] | zie: | 114 |  | 6B | 150709 |  |  | Volume verschil BRV Min 2_80 150 m
0 m3
Hoeveelheid boven WSRV -4,00 m: | [7 empty] | zie: | 114 |  | 6B | 150709 |  |  | Volume verschil WSRV Min 4_00 150 m
Opmerkingen:
CONCLUSIE :
Conform bestek en waar getoetst kan worden volgens Norm A opgeleverd.