## 1A Bianca
Beheerspeilingformulier
Beheersmetingnr. |  |  | 116 | [10 empty] | Meetvaknr. |  |  |  |  | 1A
Datum peiling: |  |  | 150803 | [6 empty] | Waterstand Lobith 07:00 | [8 empty] | 761
Overeengekomen calibratie-instellingen: | [9 empty] | Overeengekomen filter-instellingen:
Roll: |  | -1.99 | [7 empty] | Beam Quality: | [7 empty] | 3
Pitch: |  | 7.96 | [7 empty] | Slope: | [7 empty] | 60°
Yaw: |  | 1.78 | [7 empty] | Nadir: | [7 empty] | 74 x 74
Time delay: |  | 0 | [7 empty] | Intersect: | [7 empty] | 60°
[10 empty] | Statistic: | [7 empty] | 7x7;
[10 empty] | Strictness | [7 empty] | 5 high
Opgeslagen in: |  | bianca | [7 empty] | Swath Reject: | [7 empty] | 90%
Survey | [9 empty] | Processing
Algemeen | [9 empty] | Naamgeving gridmodellen:
Waterstand Lobith |  |  |  | NAP |  | 761 |  |  |  | Peiling 170 m geul in NAP:
[10 empty] | 116 |  | 1A | 150803 |  |  | NAP 170 m
Soundvelocity-bestand |  |  |  | SVP |  | 150803
Verschil t.o.v. BRV –2,80 m:
Controle Referentiekrib | [9 empty] | 116 |  | 1A | 150803 |  |  |  | Verschil BRV Min 2_80 m 150 m
Referentiekrib-bestand: | [9 empty] | Verschil t.o.v. WSRV –4,00 m:
[10 empty] | 116 |  | 1A | 150803 |  |  |  | Verschil WSRV Min 4_00 m 150 m
Afwijking gem. < 10 cm: |  |  |  | X | ja |  | Nee
Opmerkingen: | [9 empty] | Opmerkingen:
Volumeberekening
Hoeveelheid boven BRV –2,80 m: | [7 empty] | zie: | 116 |  | 1A | 150803 |  |  | Volume verschil BRV Min 2_80 150 m
369 m3
Hoeveelheid boven WSRV -4,00 m: | [7 empty] | zie: | 116 |  | 1A | 150803 |  |  | Volume verschil WSRV Min 4_00 150 m
Opmerkingen:
Duitse Bult niet gepeild door lage waterstand zie afwijking 033
Volume zit ligt op duits grondgebied
CONCLUSIE :
Conform bestek en waar getoetst kan worden volgens Norm A opgeleverd.

## 1B Bianca
Beheerspeilingformulier
Beheersmetingnr. |  |  | 116 | [10 empty] | Meetvaknr. |  |  |  |  | 1B
Datum peiling: |  |  | 150804 | [6 empty] | Waterstand Lobith 07:00 | [8 empty] | 759
Overeengekomen calibratie-instellingen: | [9 empty] | Overeengekomen filter-instellingen:
Roll: |  | -1.99 | [7 empty] | Beam Quality: | [7 empty] | 3
Pitch: |  | 7.96 | [7 empty] | Slope: | [7 empty] | 60°
Yaw: |  | 1.78 | [7 empty] | Nadir: | [7 empty] | 74 x 74
Time delay: |  | 0 | [7 empty] | Intersect: | [7 empty] | 60°
[10 empty] | Statistic: | [7 empty] | 7x7;
[10 empty] | Strictness | [7 empty] | 5 high
Opgeslagen in: |  | bianca | [7 empty] | Swath Reject: | [7 empty] | 90%
Survey | [9 empty] | Processing
Algemeen | [9 empty] | Naamgeving gridmodellen:
Waterstand Lobith |  |  |  | NAP |  | 759 |  |  |  | Peiling 170 m geul in NAP:
[10 empty] | 116 |  | 1B | 150804 |  |  | NAP 170 m
Soundvelocity-bestand |  |  |  | SVP |  | 150804
Verschil t.o.v. BRV –2,80 m:
Controle Referentiekrib | [9 empty] | 116 |  | 1B | 150804 |  |  |  | Verschil BRV Min 2_80 m 150 m
Referentiekrib-bestand: | [9 empty] | Verschil t.o.v. WSRV –4,00 m:
[10 empty] | 116 |  | 1B | 150804 |  |  |  | Verschil WSRV Min 4_00 m 150 m
Afwijking gem. < 10 cm: |  |  |  | X | ja |  | Nee
Opmerkingen: | [9 empty] | Opmerkingen:
Volumeberekening
Hoeveelheid boven BRV –2,80 m: | [7 empty] | zie: | 116 |  | 1B | 150804 |  |  | Volume verschil BRV Min 2_80 150 m
0 m3
Hoeveelheid boven WSRV -4,00 m: | [7 empty] | zie: | 116 |  | 1B | 150804 |  |  | Volume verschil WSRV Min 4_00 150 m
Opmerkingen:
CONCLUSIE :
Conform bestek en waar getoetst kan worden volgens Norm A opgeleverd.

## 1C Resi
Beheerspeilingformulier
Beheersmetingnr. |  |  | 116 | [10 empty] | Meetvaknr. |  |  |  |  | 1C
Datum peiling: |  |  | 150805 | [6 empty] | Waterstand Lobith 07:00 | [8 empty] | 760
Overeengekomen calibratie-instellingen: | [9 empty] | Overeengekomen filter-instellingen:
Roll: |  | -0.68 | [7 empty] | Beam Quality: | [7 empty] | 3
Pitch: |  | 0.64 | [7 empty] | Slope: | [7 empty] | 60°
Yaw: |  | 1.09 | [7 empty] | Nadir: | [7 empty] | 74 x 74
Time delay: |  | 0 | [7 empty] | Intersect: | [7 empty] | 60°
[10 empty] | Statistic: | [7 empty] | 7x7;
[10 empty] | Strictness | [7 empty] | 5 high
Opgeslagen in: |  | resi | [7 empty] | Swath Reject: | [7 empty] | 90%
Survey | [9 empty] | Processing
Algemeen | [9 empty] | Naamgeving gridmodellen:
Waterstand Lobith |  |  |  | NAP |  | 760 |  |  |  | Peiling 170 m geul in NAP:
[10 empty] | 116 |  | 1C | 150805 |  |  | NAP 170 m
Soundvelocity-bestand |  |  |  | SVP |  | 150805
Verschil t.o.v. BRV –2,80 m:
Controle Referentiekrib | [9 empty] | 116 |  | 1C | 150805 |  |  |  | Verschil BRV Min 2_80 m 150 m
Referentiekrib-bestand: | [9 empty] | Verschil t.o.v. WSRV –4,00 m:
[10 empty] | 116 |  | 1C | 150805 |  |  |  | Verschil WSRV Min 4_00 m 150 m
Afwijking gem. < 10 cm: |  |  |  | X | ja |  | Nee
Opmerkingen: | [9 empty] | Opmerkingen:
Volumeberekening
Hoeveelheid boven BRV –2,80 m: | [7 empty] | zie: | 116 |  | 1C | 150805 |  |  | Volume verschil BRV Min 2_80 150 m
200 m3
Hoeveelheid boven WSRV -4,00 m: | [7 empty] | zie: | 116 |  | 1C | 150805 |  |  | Volume verschil WSRV Min 4_00 150 m
Opmerkingen:
Volume zit in NIET-Baggergebied
CONCLUSIE :
Conform bestek en waar getoetst kan worden volgens Norm A opgeleverd.

## 2A Bianca
Beheerspeilingformulier
Beheersmetingnr. |  |  | 116 | [10 empty] | Meetvaknr. |  |  |  |  | 2A
Datum peiling: |  |  | 150805 | [6 empty] | Waterstand Lobith 07:00 | [8 empty] | 760
Overeengekomen calibratie-instellingen: | [9 empty] | Overeengekomen filter-instellingen:
Roll: |  | -1.99 | [7 empty] | Beam Quality: | [7 empty] | 3
Pitch: |  | 7.96 | [7 empty] | Slope: | [7 empty] | 60°
Yaw: |  | 1.78 | [7 empty] | Nadir: | [7 empty] | 74 x 74
Time delay: |  | 0 | [7 empty] | Intersect: | [7 empty] | 60°
[10 empty] | Statistic: | [7 empty] | 7x7;
[10 empty] | Strictness | [7 empty] | 5 high
Opgeslagen in: |  | bianca | [7 empty] | Swath Reject: | [7 empty] | 90%
Survey | [9 empty] | Processing
Algemeen | [9 empty] | Naamgeving gridmodellen:
Waterstand Lobith |  |  |  | NAP |  | 760 |  |  |  | Peiling 170 m geul in NAP:
[10 empty] | 116 |  | 2A | 150805 |  |  | NAP 170 m
Soundvelocity-bestand |  |  |  | SVP |  | 150805
Verschil t.o.v. BRV –2,80 m:
Controle Referentiekrib | [9 empty] | 116 |  | 2A | 150805 |  |  |  | Verschil BRV Min 2_80 m 150 m
Referentiekrib-bestand: | [9 empty] | Verschil t.o.v. WSRV –4,00 m:
[10 empty] | 116 |  | 2A | 150805 |  |  |  | Verschil WSRV Min 4_00 m 150 m
Afwijking gem. < 10 cm: |  |  |  | X | ja |  | Nee
Opmerkingen: | [9 empty] | Opmerkingen:
Volumeberekening
Hoeveelheid boven BRV –2,80 m: | [7 empty] | zie: | 116 |  | 2A | 150805 |  |  | Volume verschil BRV Min 2_80 150 m
566 m3
Hoeveelheid boven WSRV -4,00 m: | [7 empty] | zie: | 116 |  | 2A | 150805 |  |  | Volume verschil WSRV Min 4_00 150 m
Opmerkingen:
Volume zit in NIET-Baggergebied
CONCLUSIE :
Conform bestek en waar getoetst kan worden volgens Norm A opgeleverd.

## 2A Resi
Beheerspeilingformulier
Beheersmetingnr. |  |  | 116 | [10 empty] | Meetvaknr. |  |  |  |  | 2A
Datum peiling: |  |  | 150805 | [6 empty] | Waterstand Lobith 07:00 | [8 empty] | 760
Overeengekomen calibratie-instellingen: | [9 empty] | Overeengekomen filter-instellingen:
Roll: |  | -0.68 | [7 empty] | Beam Quality: | [7 empty] | 3
Pitch: |  | 0.64 | [7 empty] | Slope: | [7 empty] | 60°
Yaw: |  | 1.09 | [7 empty] | Nadir: | [7 empty] | 74 x 74
Time delay: |  | 0 | [7 empty] | Intersect: | [7 empty] | 60°
[10 empty] | Statistic: | [7 empty] | 7x7;
[10 empty] | Strictness | [7 empty] | 5 high
Opgeslagen in: |  | resi | [7 empty] | Swath Reject: | [7 empty] | 90%
Survey | [9 empty] | Processing
Algemeen | [9 empty] | Naamgeving gridmodellen:
Waterstand Lobith |  |  |  | NAP |  | 760 |  |  |  | Peiling 170 m geul in NAP:
[10 empty] | 116 |  | 2A | 150805 |  |  | NAP 170 m
Soundvelocity-bestand |  |  |  | SVP |  | 150805
Verschil t.o.v. BRV –2,80 m:
Controle Referentiekrib | [9 empty] | 116 |  | 2A | 150805 |  |  |  | Verschil BRV Min 2_80 m 150 m
Referentiekrib-bestand: | [9 empty] | Verschil t.o.v. WSRV –4,00 m:
[10 empty] | 116 |  | 2A | 150805 |  |  |  | Verschil WSRV Min 4_00 m 150 m
Afwijking gem. < 10 cm: |  |  |  | X | ja |  | Nee
Opmerkingen: | [9 empty] | Opmerkingen:
Volumeberekening
Hoeveelheid boven BRV –2,80 m: | [7 empty] | zie: | 116 |  | 2A | 150805 |  |  | Volume verschil BRV Min 2_80 150 m
566 m3
Hoeveelheid boven WSRV -4,00 m: | [7 empty] | zie: | 116 |  | 2A | 150805 |  |  | Volume verschil WSRV Min 4_00 150 m
Opmerkingen:
Volume zit in NIET-Baggergebied
CONCLUSIE :
Conform bestek en waar getoetst kan worden volgens Norm A opgeleverd.

## 2BC Bianca
Beheerspeilingformulier
Beheersmetingnr. |  |  | 116 | [10 empty] | Meetvaknr. |  |  |  |  | 2BC
Datum peiling: |  |  | 150806 | [6 empty] | Waterstand Lobith 07:00 | [8 empty] | 758
Overeengekomen calibratie-instellingen: | [9 empty] | Overeengekomen filter-instellingen:
Roll: |  | -1.99 | [7 empty] | Beam Quality: | [7 empty] | 3
Pitch: |  | 7.96 | [7 empty] | Slope: | [7 empty] | 60°
Yaw: |  | 1.78 | [7 empty] | Nadir: | [7 empty] | 74 x 74
Time delay: |  | 0 | [7 empty] | Intersect: | [7 empty] | 60°
[10 empty] | Statistic: | [7 empty] | 7x7;
[10 empty] | Strictness | [7 empty] | 5 high
Opgeslagen in: |  | bianca | [7 empty] | Swath Reject: | [7 empty] | 90%
Survey | [9 empty] | Processing
Algemeen | [9 empty] | Naamgeving gridmodellen:
Waterstand Lobith |  |  |  | NAP |  | 758 |  |  |  | Peiling 170 m geul in NAP:
[10 empty] | 116 |  | 2BC | 150806 |  |  | NAP 170 m
Soundvelocity-bestand |  |  |  | SVP |  | 150806
Verschil t.o.v. BRV –2,80 m:
Controle Referentiekrib | [9 empty] | 116 |  | 2BC | 150806 |  |  |  | Verschil BRV Min 2_80 m 150 m
Referentiekrib-bestand: | [9 empty] | Verschil t.o.v. WSRV –4,00 m:
[10 empty] | 116 |  | 2BC | 150806 |  |  |  | Verschil WSRV Min 4_00 m 150 m
Afwijking gem. < 10 cm: |  |  |  | X | ja |  | Nee
Opmerkingen: | [9 empty] | Opmerkingen:
Volumeberekening
Hoeveelheid boven BRV –2,80 m: | [7 empty] | zie: | 116 |  | 2BC | 150806 |  |  | Volume verschil BRV Min 2_80 150 m
51,3 m3
Hoeveelheid boven WSRV -4,00 m: | [7 empty] | zie: | 116 |  | 2BC | 150806 |  |  | Volume verschil WSRV Min 4_00 150 m
Opmerkingen:
Volume zit in NIET-Baggergebied en diverse kribkoppen in vak 2B
CONCLUSIE :
Conform bestek en waar getoetst kan worden volgens Norm A opgeleverd.

## 2BC Resi
Beheerspeilingformulier
Beheersmetingnr. |  |  | 116 | [10 empty] | Meetvaknr. |  |  |  |  | 2BC
Datum peiling: |  |  | 150806 | [6 empty] | Waterstand Lobith 07:00 | [8 empty] | 758
Overeengekomen calibratie-instellingen: | [9 empty] | Overeengekomen filter-instellingen:
Roll: |  | -0.68 | [7 empty] | Beam Quality: | [7 empty] | 3
Pitch: |  | 0.64 | [7 empty] | Slope: | [7 empty] | 60°
Yaw: |  | 1.09 | [7 empty] | Nadir: | [7 empty] | 74 x 74
Time delay: |  | 0 | [7 empty] | Intersect: | [7 empty] | 60°
[10 empty] | Statistic: | [7 empty] | 7x7;
[10 empty] | Strictness | [7 empty] | 5 high
Opgeslagen in: |  | resi | [7 empty] | Swath Reject: | [7 empty] | 90%
Survey | [9 empty] | Processing
Algemeen | [9 empty] | Naamgeving gridmodellen:
Waterstand Lobith |  |  |  | NAP |  | 758 |  |  |  | Peiling 170 m geul in NAP:
[10 empty] | 116 |  | 2BC | 150806 |  |  | NAP 170 m
Soundvelocity-bestand |  |  |  | SVP |  | 150806
Verschil t.o.v. BRV –2,80 m:
Controle Referentiekrib | [9 empty] | 116 |  | 2BC | 150806 |  |  |  | Verschil BRV Min 2_80 m 150 m
Referentiekrib-bestand: | [9 empty] | Verschil t.o.v. WSRV –4,00 m:
[10 empty] | 116 |  | 2BC | 150806 |  |  |  | Verschil WSRV Min 4_00 m 150 m
Afwijking gem. < 10 cm: |  |  |  | X | ja |  | Nee
Opmerkingen: | [9 empty] | Opmerkingen:
Volumeberekening
Hoeveelheid boven BRV –2,80 m: | [7 empty] | zie: | 116 |  | 2BC | 150806 |  |  | Volume verschil BRV Min 2_80 150 m
51,3 m3
Hoeveelheid boven WSRV -4,00 m: | [7 empty] | zie: | 116 |  | 2BC | 150806 |  |  | Volume verschil WSRV Min 4_00 150 m
Opmerkingen:
Volume zit in NIET-Baggergebied en diverse kribkoppen in vak 2B
CONCLUSIE :
Conform bestek en waar getoetst kan worden volgens Norm A opgeleverd.

## 3AB Resi
Beheerspeilingformulier
Beheersmetingnr. |  |  | 116 | [10 empty] | Meetvaknr. |  |  |  |  | 3AB
Datum peiling: |  |  | 150729 | [6 empty] | Waterstand Lobith 07:00 | [8 empty] | 789
Overeengekomen calibratie-instellingen: | [9 empty] | Overeengekomen filter-instellingen:
Roll: |  | -0.68 | [7 empty] | Beam Quality: | [7 empty] | 3
Pitch: |  | 0.64 | [7 empty] | Slope: | [7 empty] | 60°
Yaw: |  | 1.09 | [7 empty] | Nadir: | [7 empty] | 74 x 74
Time delay: |  | 0 | [7 empty] | Intersect: | [7 empty] | 60°
[10 empty] | Statistic: | [7 empty] | 7x7;
[10 empty] | Strictness | [7 empty] | 5 high
Opgeslagen in: |  | resi | [7 empty] | Swath Reject: | [7 empty] | 90%
Survey | [9 empty] | Processing
Algemeen | [9 empty] | Naamgeving gridmodellen:
Waterstand Lobith |  |  |  | NAP |  | 789 |  |  |  | Peiling 170 m geul in NAP:
[10 empty] | 116 |  | 3AB | 150729 |  |  | NAP 170 m
Soundvelocity-bestand |  |  |  | SVP |  | 150729
Verschil t.o.v. BRV –2,80 m:
Controle Referentiekrib | [9 empty] | 116 |  | 3AB | 150729 |  |  |  | Verschil BRV Min 2_80 m 150 m
Referentiekrib-bestand: | [9 empty] | Verschil t.o.v. WSRV –4,00 m:
[10 empty] | 116 |  | 3AB | 150729 |  |  |  | Verschil WSRV Min 4_00 m 150 m
Afwijking gem. < 10 cm: |  |  |  | X | ja |  | Nee
Opmerkingen: | [9 empty] | Opmerkingen:
Volumeberekening
Hoeveelheid boven BRV –2,80 m: | [7 empty] | zie: | 116 |  | 3AB | 150729 |  |  | Volume verschil BRV Min 2_80 150 m
725 m3
Hoeveelheid boven WSRV -4,00 m: | [7 empty] | zie: | 116 |  | 3AB | 150729 |  |  | Volume verschil WSRV Min 4_00 150 m
Opmerkingen:
Volume zit in NIET-Baggergebied en zie afwijking 032
CONCLUSIE :
Conform bestek en waar getoetst kan worden volgens Norm A opgeleverd.

## 3C4A Resi
Beheerspeilingformulier
Beheersmetingnr. |  |  | 116 | [10 empty] | Meetvaknr. |  |  |  |  | 3C4A
Datum peiling: |  |  | 150731 | [6 empty] | Waterstand Lobith 07:00 | [8 empty] | 782
Overeengekomen calibratie-instellingen: | [9 empty] | Overeengekomen filter-instellingen:
Roll: |  | -0.68 | [7 empty] | Beam Quality: | [7 empty] | 3
Pitch: |  | 0.64 | [7 empty] | Slope: | [7 empty] | 60°
Yaw: |  | 1.09 | [7 empty] | Nadir: | [7 empty] | 74 x 74
Time delay: |  | 0 | [7 empty] | Intersect: | [7 empty] | 60°
[10 empty] | Statistic: | [7 empty] | 7x7;
[10 empty] | Strictness | [7 empty] | 5 high
Opgeslagen in: |  | resi | [7 empty] | Swath Reject: | [7 empty] | 90%
Survey | [9 empty] | Processing
Algemeen | [9 empty] | Naamgeving gridmodellen:
Waterstand Lobith |  |  |  | NAP |  | 782 |  |  |  | Peiling 170 m geul in NAP:
[10 empty] | 116 |  | 3C4A | 150731 |  |  | NAP 170 m
Soundvelocity-bestand |  |  |  | SVP |  | 150731
Verschil t.o.v. BRV –2,80 m:
Controle Referentiekrib | [9 empty] | 116 |  | 3C4A | 150731 |  |  |  | Verschil BRV Min 2_80 m 150 m
Referentiekrib-bestand: | [9 empty] | Verschil t.o.v. WSRV –4,00 m:
[10 empty] | 116 |  | 3C4A | 150731 |  |  |  | Verschil WSRV Min 4_00 m 150 m
Afwijking gem. < 10 cm: |  |  |  | X | ja |  | Nee
Opmerkingen: | [9 empty] | Opmerkingen:
Volumeberekening
Hoeveelheid boven BRV –2,80 m: | [7 empty] | zie: | 116 |  | 3C4A | 150731 |  |  | Volume verschil BRV Min 2_80 150 m
76 m3
Hoeveelheid boven WSRV -4,00 m: | [7 empty] | zie: | 116 |  | 3C4A | 150731 |  |  | Volume verschil WSRV Min 4_00 150 m
Opmerkingen:
Volume zit in NIET-Baggergebied en zie afwijking 032
CONCLUSIE :
Conform bestek en waar getoetst kan worden volgens Norm A opgeleverd.

## 4BC Resi
Beheerspeilingformulier
Beheersmetingnr. |  |  | 116 | [10 empty] | Meetvaknr. |  |  |  |  | 4BC
Datum peiling: |  |  | 150730 | [6 empty] | Waterstand Lobith 07:00 | [8 empty] | 789
Overeengekomen calibratie-instellingen: | [9 empty] | Overeengekomen filter-instellingen:
Roll: |  | -0.68 | [7 empty] | Beam Quality: | [7 empty] | 3
Pitch: |  | 0.64 | [7 empty] | Slope: | [7 empty] | 60°
Yaw: |  | 1.09 | [7 empty] | Nadir: | [7 empty] | 74 x 74
Time delay: |  | 0 | [7 empty] | Intersect: | [7 empty] | 60°
[10 empty] | Statistic: | [7 empty] | 7x7;
[10 empty] | Strictness | [7 empty] | 5 high
Opgeslagen in: |  | resi | [7 empty] | Swath Reject: | [7 empty] | 90%
Survey | [9 empty] | Processing
Algemeen | [9 empty] | Naamgeving gridmodellen:
Waterstand Lobith |  |  |  | NAP |  | 789 |  |  |  | Peiling 170 m geul in NAP:
[10 empty] | 116 |  | 4BC | 150730 |  |  | NAP 170 m
Soundvelocity-bestand |  |  |  | SVP |  | 150730
Verschil t.o.v. BRV –2,80 m:
Controle Referentiekrib | [9 empty] | 116 |  | 4BC | 150730 |  |  |  | Verschil BRV Min 2_80 m 150 m
Referentiekrib-bestand: | [9 empty] | Verschil t.o.v. WSRV –4,00 m:
[10 empty] | 116 |  | 4BC | 150730 |  |  |  | Verschil WSRV Min 4_00 m 150 m
Afwijking gem. < 10 cm: |  |  |  | X | ja |  | Nee
Opmerkingen: | [9 empty] | Opmerkingen:
Volumeberekening
Hoeveelheid boven BRV –2,80 m: | [7 empty] | zie: | 116 |  | 4BC | 150730 |  |  | Volume verschil BRV Min 2_80 150 m
83 m3
Hoeveelheid boven WSRV -4,00 m: | [7 empty] | zie: | 116 |  | 4BC | 150730 |  |  | Volume verschil WSRV Min 4_00 150 m
Opmerkingen:
Volume zit in NIET-Baggergebied en zie afwijking 032
CONCLUSIE :
Conform bestek en waar getoetst kan worden volgens Norm A opgeleverd.

## 5A Resi
Beheerspeilingformulier
Beheersmetingnr. |  |  | 116 | [10 empty] | Meetvaknr. |  |  |  |  | 5A
Datum peiling: |  |  | 150728 | [6 empty] | Waterstand Lobith 07:00 | [8 empty] | 787
Overeengekomen calibratie-instellingen: | [9 empty] | Overeengekomen filter-instellingen:
Roll: |  | -0.68 | [7 empty] | Beam Quality: | [7 empty] | 3
Pitch: |  | 0.64 | [7 empty] | Slope: | [7 empty] | 60°
Yaw: |  | 1.09 | [7 empty] | Nadir: | [7 empty] | 74 x 74
Time delay: |  | 0 | [7 empty] | Intersect: | [7 empty] | 60°
[10 empty] | Statistic: | [7 empty] | 7x7;
[10 empty] | Strictness | [7 empty] | 5 high
Opgeslagen in: |  | resi | [7 empty] | Swath Reject: | [7 empty] | 90%
Survey | [9 empty] | Processing
Algemeen | [9 empty] | Naamgeving gridmodellen:
Waterstand Lobith |  |  |  | NAP |  | 787 |  |  |  | Peiling 170 m geul in NAP:
[10 empty] | 116 |  | 5A | 150728 |  |  | NAP 170 m
Soundvelocity-bestand |  |  |  | SVP |  | 150728
Verschil t.o.v. BRV –2,80 m:
Controle Referentiekrib | [9 empty] | 116 |  | 5A | 150728 |  |  |  | Verschil BRV Min 2_80 m 150 m
Referentiekrib-bestand: | [9 empty] | Verschil t.o.v. WSRV –4,00 m:
[10 empty] | 116 |  | 5A | 150728 |  |  |  | Verschil WSRV Min 4_00 m 150 m
Afwijking gem. < 10 cm: |  |  |  | X | ja |  | Nee
Opmerkingen: | [9 empty] | Opmerkingen:
Volumeberekening
Hoeveelheid boven BRV –2,80 m: | [7 empty] | zie: | 116 |  | 5A | 150728 |  |  | Volume verschil BRV Min 2_80 150 m
118 m3
Hoeveelheid boven WSRV -4,00 m: | [7 empty] | zie: | 116 |  | 5A | 150728 |  |  | Volume verschil WSRV Min 4_00 150 m
Opmerkingen:
Volume zit in NIET-Baggergebied en afwijking 032
CONCLUSIE :
Conform bestek en waar getoetst kan worden volgens Norm A opgeleverd.

## 5BC Resi
Beheerspeilingformulier
Beheersmetingnr. |  |  | 116 | [10 empty] | Meetvaknr. |  |  |  |  | 5BC
Datum peiling: |  |  | 150727 | [6 empty] | Waterstand Lobith 07:00 | [8 empty] | 785
Overeengekomen calibratie-instellingen: | [9 empty] | Overeengekomen filter-instellingen:
Roll: |  | -0.68 | [7 empty] | Beam Quality: | [7 empty] | 3
Pitch: |  | 0.64 | [7 empty] | Slope: | [7 empty] | 60°
Yaw: |  | 1.09 | [7 empty] | Nadir: | [7 empty] | 74 x 74
Time delay: |  | 0 | [7 empty] | Intersect: | [7 empty] | 60°
[10 empty] | Statistic: | [7 empty] | 7x7;
[10 empty] | Strictness | [7 empty] | 5 high
Opgeslagen in: |  | resi | [7 empty] | Swath Reject: | [7 empty] | 90%
Survey | [9 empty] | Processing
Algemeen | [9 empty] | Naamgeving gridmodellen:
Waterstand Lobith |  |  |  | NAP |  | 785 |  |  |  | Peiling 170 m geul in NAP:
[10 empty] | 116 |  | 5BC | 150727 |  |  | NAP 170 m
Soundvelocity-bestand |  |  |  | SVP |  | 150727
Verschil t.o.v. BRV –2,80 m:
Controle Referentiekrib | [9 empty] | 116 |  | 5BC | 150727 |  |  |  | Verschil BRV Min 2_80 m 150 m
Referentiekrib-bestand: | [9 empty] | Verschil t.o.v. WSRV –4,00 m:
[10 empty] | 116 |  | 5BC | 150727 |  |  |  | Verschil WSRV Min 4_00 m 150 m
Afwijking gem. < 10 cm: |  |  |  | X | ja |  | Nee
Opmerkingen: | [9 empty] | Opmerkingen:
Volumeberekening
Hoeveelheid boven BRV –2,80 m: | [7 empty] | zie: | 116 |  | 5BC | 150727 |  |  | Volume verschil BRV Min 2_80 150 m
0,2 m3
Hoeveelheid boven WSRV -4,00 m: | [7 empty] | zie: | 116 |  | 5BC | 150727 |  |  | Volume verschil WSRV Min 4_00 150 m
Opmerkingen:
Volume zit in NIET-Baggergebied
CONCLUSIE :
Conform bestek en waar getoetst kan worden volgens Norm A opgeleverd.

## 6 Resi
Beheerspeilingformulier
Beheersmetingnr. |  |  | 116 | [10 empty] | Meetvaknr. |  |  |  |  | 6
Datum peiling: |  |  | 150804 | [6 empty] | Waterstand Lobith 07:00 | [8 empty] | 759
Overeengekomen calibratie-instellingen: | [9 empty] | Overeengekomen filter-instellingen:
Roll: |  | -0.68 | [7 empty] | Beam Quality: | [7 empty] | 3
Pitch: |  | 0.64 | [7 empty] | Slope: | [7 empty] | 60°
Yaw: |  | 1.09 | [7 empty] | Nadir: | [7 empty] | 74 x 74
Time delay: |  | 0 | [7 empty] | Intersect: | [7 empty] | 60°
[10 empty] | Statistic: | [7 empty] | 7x7;
[10 empty] | Strictness | [7 empty] | 5 high
Opgeslagen in: |  | resi | [7 empty] | Swath Reject: | [7 empty] | 90%
Survey | [9 empty] | Processing
Algemeen | [9 empty] | Naamgeving gridmodellen:
Waterstand Lobith |  |  |  | NAP |  | 759 |  |  |  | Peiling 170 m geul in NAP:
[10 empty] | 116 |  | 6 | 150804 |  |  | NAP 170 m
Soundvelocity-bestand |  |  |  | SVP |  | 150804
Verschil t.o.v. BRV –2,80 m:
Controle Referentiekrib | [9 empty] | 116 |  | 6 | 150804 |  |  |  | Verschil BRV Min 2_80 m 150 m
Referentiekrib-bestand: | [9 empty] | Verschil t.o.v. WSRV –4,00 m:
[10 empty] | 116 |  | 6 | 150804 |  |  |  | Verschil WSRV Min 4_00 m 150 m
Afwijking gem. < 10 cm: |  |  |  | X | ja |  | Nee
Opmerkingen: | [9 empty] | Opmerkingen:
Volumeberekening
Hoeveelheid boven BRV –2,80 m: | [7 empty] | zie: | 116 |  | 6 | 150804 |  |  | Volume verschil BRV Min 2_80 150 m
0 m3
Hoeveelheid boven WSRV -4,00 m: | [7 empty] | zie: | 116 |  | 6 | 150804 |  |  | Volume verschil WSRV Min 4_00 150 m
Opmerkingen:
CONCLUSIE :
Conform bestek en waar getoetst kan worden volgens Norm A opgeleverd.