## 1A Bianca
Beheerspeilingformulier
Beheersmetingnr. |  |  | 147 | [10 empty] | Meetvaknr. |  |  |  |  | 1A
Datum peiling: |  |  | 161003 | [6 empty] | Waterstand Lobith 07:00 | [8 empty] | 755
Overeengekomen calibratie-instellingen: | [9 empty] | Overeengekomen filter-instellingen:
Roll: |  | -1.07 | [7 empty] | Beam Quality: | [7 empty] | 3
Pitch: |  | 4.63 | [7 empty] | Slope: | [7 empty] | 60°
Yaw: |  | 0.18 | [7 empty] | Nadir: | [7 empty] | 74 x 74
Time delay: |  | 0 | [7 empty] | Intersect: | [7 empty] | 60°
[10 empty] | Statistic: | [7 empty] | 7x7;
[10 empty] | Strictness | [7 empty] | 5 high
Opgeslagen in: |  | bianca | [7 empty] | Swath Reject: | [7 empty] | 90%
Survey | [9 empty] | Processing
Algemeen | [9 empty] | Naamgeving gridmodellen:
Waterstand Lobith |  |  |  | NAP |  | 755 |  |  |  | Peiling 170 m geul in NAP:
[10 empty] | 147 |  | 1A | 161003 |  |  | NAP 170 m
Soundvelocity-bestand |  |  |  | SVP |  | 161003
Verschil t.o.v. BRV –2,80 m:
Controle Referentiekrib | [9 empty] | 147 |  | 1A | 161003 |  |  |  | Verschil BRV Min 2_80 m 150 m
Referentiekrib-bestand: | [9 empty] | Verschil t.o.v. WSRV –4,00 m:
[10 empty] | 147 |  | 1A | 161003 |  |  |  | Verschil WSRV Min 4_00 m 150 m
Afwijking gem. < 10 cm: |  |  |  | X | ja |  | Nee
Opmerkingen: | [9 empty] | Opmerkingen:
Volumeberekening
Hoeveelheid boven BRV –2,80 m: | [7 empty] | zie: | 147 |  | 1A | 161003 |  |  | Volume verschil BRV Min 2_80 150 m
383 m3
Hoeveelheid boven WSRV -4,00 m: | [7 empty] | zie: | 147 |  | 1A | 161003 |  |  | Volume verschil WSRV Min 4_00 150 m
Opmerkingen:
Volume zit in NIET-Baggergebied en Duits grondgebied
Polygoon Duitse Bult niet gepeild
CONCLUSIE :
Conform bestek en waar getoetst kan worden volgens Norm A opgeleverd.

## 1B Bianca
Beheerspeilingformulier
Beheersmetingnr. |  |  | 147 | [10 empty] | Meetvaknr. |  |  |  |  | 1B
Datum peiling: |  |  | 161004 | [6 empty] | Waterstand Lobith 07:00 | [8 empty] | 763
Overeengekomen calibratie-instellingen: | [9 empty] | Overeengekomen filter-instellingen:
Roll: |  | -1.07 | [7 empty] | Beam Quality: | [7 empty] | 3
Pitch: |  | 4.63 | [7 empty] | Slope: | [7 empty] | 60°
Yaw: |  | 0.18 | [7 empty] | Nadir: | [7 empty] | 74 x 74
Time delay: |  | 0 | [7 empty] | Intersect: | [7 empty] | 60°
[10 empty] | Statistic: | [7 empty] | 7x7;
[10 empty] | Strictness | [7 empty] | 5 high
Opgeslagen in: |  | bianca | [7 empty] | Swath Reject: | [7 empty] | 90%
Survey | [9 empty] | Processing
Algemeen | [9 empty] | Naamgeving gridmodellen:
Waterstand Lobith |  |  |  | NAP |  | 763 |  |  |  | Peiling 170 m geul in NAP:
[10 empty] | 147 |  | 1B | 161004 |  |  | NAP 170 m
Soundvelocity-bestand |  |  |  | SVP |  | 161004
Verschil t.o.v. BRV –2,80 m:
Controle Referentiekrib | [9 empty] | 147 |  | 1B | 161004 |  |  |  | Verschil BRV Min 2_80 m 150 m
Referentiekrib-bestand: | [9 empty] | Verschil t.o.v. WSRV –4,00 m:
[10 empty] | 147 |  | 1B | 161004 |  |  |  | Verschil WSRV Min 4_00 m 150 m
Afwijking gem. < 10 cm: |  |  |  | X | ja |  | Nee
Opmerkingen: | [9 empty] | Opmerkingen:
Volumeberekening
Hoeveelheid boven BRV –2,80 m: | [7 empty] | zie: | 147 |  | 1B | 161004 |  |  | Volume verschil BRV Min 2_80 150 m
1 m3
Hoeveelheid boven WSRV -4,00 m: | [7 empty] | zie: | 147 |  | 1B | 161004 |  |  | Volume verschil WSRV Min 4_00 150 m
Opmerkingen:
Volume zit in NIET-Baggergebied en boei die op 150m polygoon ligt
CONCLUSIE :
Conform bestek en waar getoetst kan worden volgens Norm A opgeleverd.

## 1C2AB Bianca
Beheerspeilingformulier
Beheersmetingnr. |  |  | 147 | [10 empty] | Meetvaknr. |  |  |  |  | 1C2AB
Datum peiling: |  |  | 161005 | [6 empty] | Waterstand Lobith 07:00 | [8 empty] | 763
Overeengekomen calibratie-instellingen: | [9 empty] | Overeengekomen filter-instellingen:
Roll: |  | -1.07 | [7 empty] | Beam Quality: | [7 empty] | 3
Pitch: |  | 4.63 | [7 empty] | Slope: | [7 empty] | 60°
Yaw: |  | 0.18 | [7 empty] | Nadir: | [7 empty] | 74 x 74
Time delay: |  | 0 | [7 empty] | Intersect: | [7 empty] | 60°
[10 empty] | Statistic: | [7 empty] | 7x7;
[10 empty] | Strictness | [7 empty] | 5 high
Opgeslagen in: |  | bianca | [7 empty] | Swath Reject: | [7 empty] | 90%
Survey | [9 empty] | Processing
Algemeen | [9 empty] | Naamgeving gridmodellen:
Waterstand Lobith |  |  |  | NAP |  | 763 |  |  |  | Peiling 170 m geul in NAP:
[10 empty] | 147 |  | 1C2AB | 161005 |  |  | NAP 170 m
Soundvelocity-bestand |  |  |  | SVP |  | 161005
Verschil t.o.v. BRV –2,80 m:
Controle Referentiekrib | [9 empty] | 147 |  | 1C2AB | 161005 |  |  |  | Verschil BRV Min 2_80 m 150 m
Referentiekrib-bestand: | [9 empty] | Verschil t.o.v. WSRV –4,00 m:
[10 empty] | 147 |  | 1C2AB | 161005 |  |  |  | Verschil WSRV Min 4_00 m 150 m
Afwijking gem. < 10 cm: |  |  |  | X | ja |  | Nee
Opmerkingen: | [9 empty] | Opmerkingen:
Volumeberekening
Hoeveelheid boven BRV –2,80 m: | [7 empty] | zie: | 147 |  | 1C2AB | 161005 |  |  | Volume verschil BRV Min 2_80 150 m
511 m3
Hoeveelheid boven WSRV -4,00 m: | [7 empty] | zie: | 147 |  | 1C2AB | 161005 |  |  | Volume verschil WSRV Min 4_00 150 m
Opmerkingen:
Volume zit in NIET-Baggergebied en diverse kribkoppen die door polygoon lopen
CONCLUSIE :
Conform bestek en waar getoetst kan worden volgens Norm A opgeleverd.

## 1C2AB Edo
Beheerspeilingformulier
Beheersmetingnr. |  |  | 147 | [10 empty] | Meetvaknr. |  |  |  |  | 1C2AB
Datum peiling: |  |  | 161005 | [6 empty] | Waterstand Lobith 07:00 | [8 empty] | 763
Overeengekomen calibratie-instellingen: | [9 empty] | Overeengekomen filter-instellingen:
Roll: |  | 0.59 | [7 empty] | Beam Quality: | [7 empty] | 3
Pitch: |  | -0.37 | [7 empty] | Slope: | [7 empty] | 60°
Yaw: |  | 0.43 | [7 empty] | Nadir: | [7 empty] | 74 x 74
Time delay: |  | 0 | [7 empty] | Intersect: | [7 empty] | 60°
[10 empty] | Statistic: | [7 empty] | 7x7;
[10 empty] | Strictness | [7 empty] | 5 high
Opgeslagen in: |  | Edo | [7 empty] | Swath Reject: | [7 empty] | 90%
Survey | [9 empty] | Processing
Algemeen | [9 empty] | Naamgeving gridmodellen:
Waterstand Lobith |  |  |  | NAP |  | 763 |  |  |  | Peiling 170 m geul in NAP:
[10 empty] | 147 |  | 1C2AB | 161005 |  |  | NAP 170 m
Soundvelocity-bestand |  |  |  | SVP |  | 161005
Verschil t.o.v. BRV –2,80 m:
Controle Referentiekrib | [9 empty] | 147 |  | 1C2AB | 161005 |  |  |  | Verschil BRV Min 2_80 m 150 m
Referentiekrib-bestand: | [9 empty] | Verschil t.o.v. WSRV –4,00 m:
[10 empty] | 147 |  | 1C2AB | 161005 |  |  |  | Verschil WSRV Min 4_00 m 150 m
Afwijking gem. < 10 cm: |  |  |  | X | ja |  | Nee
Opmerkingen: | [9 empty] | Opmerkingen:
Volumeberekening
Hoeveelheid boven BRV –2,80 m: | [7 empty] | zie: | 147 |  | 1C2AB | 161005 |  |  | Volume verschil BRV Min 2_80 150 m
511 m3
Hoeveelheid boven WSRV -4,00 m: | [7 empty] | zie: | 147 |  | 1C2AB | 161005 |  |  | Volume verschil WSRV Min 4_00 150 m
Opmerkingen:
Volume zit in NIET-Baggergebied en boei die op 150m polygoon ligt
CONCLUSIE :
Conform bestek en waar getoetst kan worden volgens Norm A opgeleverd.

## 2C3A Bianca
Beheerspeilingformulier
Beheersmetingnr. |  |  | 147 | [10 empty] | Meetvaknr. |  |  |  |  | 2C3A
Datum peiling: |  |  | 161006 | [6 empty] | Waterstand Lobith 07:00 | [8 empty] | 757
Overeengekomen calibratie-instellingen: | [9 empty] | Overeengekomen filter-instellingen:
Roll: |  | -1.07 | [7 empty] | Beam Quality: | [7 empty] | 3
Pitch: |  | 4.63 | [7 empty] | Slope: | [7 empty] | 60°
Yaw: |  | 0.18 | [7 empty] | Nadir: | [7 empty] | 74 x 74
Time delay: |  | 0 | [7 empty] | Intersect: | [7 empty] | 60°
[10 empty] | Statistic: | [7 empty] | 7x7;
[10 empty] | Strictness | [7 empty] | 5 high
Opgeslagen in: |  | bianca | [7 empty] | Swath Reject: | [7 empty] | 90%
Survey | [9 empty] | Processing
Algemeen | [9 empty] | Naamgeving gridmodellen:
Waterstand Lobith |  |  |  | NAP |  | 757 |  |  |  | Peiling 170 m geul in NAP:
[10 empty] | 147 |  | 2C3A | 161006 |  |  | NAP 170 m
Soundvelocity-bestand |  |  |  | SVP |  | 161006
Verschil t.o.v. BRV –2,80 m:
Controle Referentiekrib | [9 empty] | 147 |  | 2C3A | 161006 |  |  |  | Verschil BRV Min 2_80 m 150 m
Referentiekrib-bestand: | [9 empty] | Verschil t.o.v. WSRV –4,00 m:
[10 empty] | 147 |  | 2C3A | 161006 |  |  |  | Verschil WSRV Min 4_00 m 150 m
Afwijking gem. < 10 cm: |  |  |  | X | ja |  | Nee
Opmerkingen: | [9 empty] | Opmerkingen:
Volumeberekening
Hoeveelheid boven BRV –2,80 m: | [7 empty] | zie: | 147 |  | 2C3A | 161006 |  |  | Volume verschil BRV Min 2_80 150 m
0,2 m3
Hoeveelheid boven WSRV -4,00 m: | [7 empty] | zie: | 147 |  | 2C3A | 161006 |  |  | Volume verschil WSRV Min 4_00 150 m
Opmerkingen:
Volume zit in NIET-Baggergebied
CONCLUSIE :
Conform bestek en waar getoetst kan worden volgens Norm A opgeleverd.

## 2C3A Edo
Beheerspeilingformulier
Beheersmetingnr. |  |  | 147 | [10 empty] | Meetvaknr. |  |  |  |  | 2C3A
Datum peiling: |  |  | 161006 | [6 empty] | Waterstand Lobith 07:00 | [8 empty] | 757
Overeengekomen calibratie-instellingen: | [9 empty] | Overeengekomen filter-instellingen:
Roll: |  | 0.59 | [7 empty] | Beam Quality: | [7 empty] | 3
Pitch: |  | -0.37 | [7 empty] | Slope: | [7 empty] | 60°
Yaw: |  | 0.43 | [7 empty] | Nadir: | [7 empty] | 74 x 74
Time delay: |  | 0 | [7 empty] | Intersect: | [7 empty] | 60°
[10 empty] | Statistic: | [7 empty] | 7x7;
[10 empty] | Strictness | [7 empty] | 5 high
Opgeslagen in: |  | Edo | [7 empty] | Swath Reject: | [7 empty] | 90%
Survey | [9 empty] | Processing
Algemeen | [9 empty] | Naamgeving gridmodellen:
Waterstand Lobith |  |  |  | NAP |  | 757 |  |  |  | Peiling 170 m geul in NAP:
[10 empty] | 147 |  | 2C3A | 161006 |  |  | NAP 170 m
Soundvelocity-bestand |  |  |  | SVP |  | 161006
Verschil t.o.v. BRV –2,80 m:
Controle Referentiekrib | [9 empty] | 147 |  | 2C3A | 161006 |  |  |  | Verschil BRV Min 2_80 m 150 m
Referentiekrib-bestand: | [9 empty] | Verschil t.o.v. WSRV –4,00 m:
[10 empty] | 147 |  | 2C3A | 161006 |  |  |  | Verschil WSRV Min 4_00 m 150 m
Afwijking gem. < 10 cm: |  |  |  | X | ja |  | Nee
Opmerkingen: | [9 empty] | Opmerkingen:
Volumeberekening
Hoeveelheid boven BRV –2,80 m: | [7 empty] | zie: | 147 |  | 2C3A | 161006 |  |  | Volume verschil BRV Min 2_80 150 m
0,2 m3
Hoeveelheid boven WSRV -4,00 m: | [7 empty] | zie: | 147 |  | 2C3A | 161006 |  |  | Volume verschil WSRV Min 4_00 150 m
Opmerkingen:
Volume zit in NIET-Baggergebied
CONCLUSIE :
Conform bestek en waar getoetst kan worden volgens Norm A opgeleverd.

## 3BC Bianca
Beheerspeilingformulier
Beheersmetingnr. |  |  | 147 | [10 empty] | Meetvaknr. |  |  |  |  | 3BC
Datum peiling: |  |  | 161007 | [6 empty] | Waterstand Lobith 07:00 | [8 empty] | 749
Overeengekomen calibratie-instellingen: | [9 empty] | Overeengekomen filter-instellingen:
Roll: |  | -1.07 | [7 empty] | Beam Quality: | [7 empty] | 3
Pitch: |  | 4.63 | [7 empty] | Slope: | [7 empty] | 60°
Yaw: |  | 0.18 | [7 empty] | Nadir: | [7 empty] | 74 x 74
Time delay: |  | 0 | [7 empty] | Intersect: | [7 empty] | 60°
[10 empty] | Statistic: | [7 empty] | 7x7;
[10 empty] | Strictness | [7 empty] | 5 high
Opgeslagen in: |  | bianca | [7 empty] | Swath Reject: | [7 empty] | 90%
Survey | [9 empty] | Processing
Algemeen | [9 empty] | Naamgeving gridmodellen:
Waterstand Lobith |  |  |  | NAP |  | 749 |  |  |  | Peiling 170 m geul in NAP:
[10 empty] | 147 |  | 3BC | 161007 |  |  | NAP 170 m
Soundvelocity-bestand |  |  |  | SVP |  | 161007
Verschil t.o.v. BRV –2,80 m:
Controle Referentiekrib | [9 empty] | 147 |  | 3BC | 161007 |  |  |  | Verschil BRV Min 2_80 m 150 m
Referentiekrib-bestand: | [9 empty] | Verschil t.o.v. WSRV –4,00 m:
[10 empty] | 147 |  | 3BC | 161007 |  |  |  | Verschil WSRV Min 4_00 m 150 m
Afwijking gem. < 10 cm: |  |  |  | X | ja |  | Nee
Opmerkingen: | [9 empty] | Opmerkingen:
Volumeberekening
Hoeveelheid boven BRV –2,80 m: | [7 empty] | zie: | 147 |  | 3BC | 161007 |  |  | Volume verschil BRV Min 2_80 150 m
0 m3
Hoeveelheid boven WSRV -4,00 m: | [7 empty] | zie: | 147 |  | 3BC | 161007 |  |  | Volume verschil WSRV Min 4_00 150 m
Opmerkingen:
CONCLUSIE :
Conform bestek en waar getoetst kan worden volgens Norm A opgeleverd.

## 3BC Edo
Beheerspeilingformulier
Beheersmetingnr. |  |  | 147 | [10 empty] | Meetvaknr. |  |  |  |  | 3BC
Datum peiling: |  |  | 161007 | [6 empty] | Waterstand Lobith 07:00 | [8 empty] | 749
Overeengekomen calibratie-instellingen: | [9 empty] | Overeengekomen filter-instellingen:
Roll: |  | 0.59 | [7 empty] | Beam Quality: | [7 empty] | 3
Pitch: |  | -0.37 | [7 empty] | Slope: | [7 empty] | 60°
Yaw: |  | 0.43 | [7 empty] | Nadir: | [7 empty] | 74 x 74
Time delay: |  | 0 | [7 empty] | Intersect: | [7 empty] | 60°
[10 empty] | Statistic: | [7 empty] | 7x7;
[10 empty] | Strictness | [7 empty] | 5 high
Opgeslagen in: |  | Edo | [7 empty] | Swath Reject: | [7 empty] | 90%
Survey | [9 empty] | Processing
Algemeen | [9 empty] | Naamgeving gridmodellen:
Waterstand Lobith |  |  |  | NAP |  | 749 |  |  |  | Peiling 170 m geul in NAP:
[10 empty] | 147 |  | 3BC | 161007 |  |  | NAP 170 m
Soundvelocity-bestand |  |  |  | SVP |  | 161007
Verschil t.o.v. BRV –2,80 m:
Controle Referentiekrib | [9 empty] | 147 |  | 3BC | 161007 |  |  |  | Verschil BRV Min 2_80 m 150 m
Referentiekrib-bestand: | [9 empty] | Verschil t.o.v. WSRV –4,00 m:
[10 empty] | 147 |  | 3BC | 161007 |  |  |  | Verschil WSRV Min 4_00 m 150 m
Afwijking gem. < 10 cm: |  |  |  | X | ja |  | Nee
Opmerkingen: | [9 empty] | Opmerkingen:
Volumeberekening
Hoeveelheid boven BRV –2,80 m: | [7 empty] | zie: | 147 |  | 3BC | 161007 |  |  | Volume verschil BRV Min 2_80 150 m
0 m3
Hoeveelheid boven WSRV -4,00 m: | [7 empty] | zie: | 147 |  | 3BC | 161007 |  |  | Volume verschil WSRV Min 4_00 150 m
Opmerkingen:
CONCLUSIE :
Conform bestek en waar getoetst kan worden volgens Norm A opgeleverd.

## 4A Bianca
Beheerspeilingformulier
Beheersmetingnr. |  |  | 147 | [10 empty] | Meetvaknr. |  |  |  |  | 4A
Datum peiling: |  |  | 161014 | [6 empty] | Waterstand Lobith 07:00 | [8 empty] | 724
Overeengekomen calibratie-instellingen: | [9 empty] | Overeengekomen filter-instellingen:
Roll: |  | -1.07 | [7 empty] | Beam Quality: | [7 empty] | 3
Pitch: |  | 4.63 | [7 empty] | Slope: | [7 empty] | 60°
Yaw: |  | 0.18 | [7 empty] | Nadir: | [7 empty] | 74 x 74
Time delay: |  | 0 | [7 empty] | Intersect: | [7 empty] | 60°
[10 empty] | Statistic: | [7 empty] | 7x7;
[10 empty] | Strictness | [7 empty] | 5 high
Opgeslagen in: |  | bianca | [7 empty] | Swath Reject: | [7 empty] | 90%
Survey | [9 empty] | Processing
Algemeen | [9 empty] | Naamgeving gridmodellen:
Waterstand Lobith |  |  |  | NAP |  | 724 |  |  |  | Peiling 170 m geul in NAP:
[10 empty] | 147 |  | 4A | 161014 |  |  | NAP 170 m
Soundvelocity-bestand |  |  |  | SVP |  | 161014
Verschil t.o.v. BRV –2,80 m:
Controle Referentiekrib | [9 empty] | 147 |  | 4A | 161014 |  |  |  | Verschil BRV Min 2_80 m 150 m
Referentiekrib-bestand: | [9 empty] | Verschil t.o.v. WSRV –4,00 m:
[10 empty] | 147 |  | 4A | 161014 |  |  |  | Verschil WSRV Min 4_00 m 150 m
Afwijking gem. < 10 cm: |  |  |  | X | ja |  | Nee
Opmerkingen: | [9 empty] | Opmerkingen:
Volumeberekening
Hoeveelheid boven BRV –2,80 m: | [7 empty] | zie: | 147 |  | 4A | 161014 |  |  | Volume verschil BRV Min 2_80 150 m
0 m3
Hoeveelheid boven WSRV -4,00 m: | [7 empty] | zie: | 147 |  | 4A | 161014 |  |  | Volume verschil WSRV Min 4_00 150 m
Opmerkingen:
CONCLUSIE :
Conform bestek en waar getoetst kan worden volgens Norm A opgeleverd.

## 4A Edo
Beheerspeilingformulier
Beheersmetingnr. |  |  | 147 | [10 empty] | Meetvaknr. |  |  |  |  | 4A
Datum peiling: |  |  | 161014 | [6 empty] | Waterstand Lobith 07:00 | [8 empty] | 724
Overeengekomen calibratie-instellingen: | [9 empty] | Overeengekomen filter-instellingen:
Roll: |  | 0.59 | [7 empty] | Beam Quality: | [7 empty] | 3
Pitch: |  | -0.37 | [7 empty] | Slope: | [7 empty] | 60°
Yaw: |  | 0.43 | [7 empty] | Nadir: | [7 empty] | 74 x 74
Time delay: |  | 0 | [7 empty] | Intersect: | [7 empty] | 60°
[10 empty] | Statistic: | [7 empty] | 7x7;
[10 empty] | Strictness | [7 empty] | 5 high
Opgeslagen in: |  | Edo | [7 empty] | Swath Reject: | [7 empty] | 90%
Survey | [9 empty] | Processing
Algemeen | [9 empty] | Naamgeving gridmodellen:
Waterstand Lobith |  |  |  | NAP |  | 724 |  |  |  | Peiling 170 m geul in NAP:
[10 empty] | 147 |  | 4A | 161014 |  |  | NAP 170 m
Soundvelocity-bestand |  |  |  | SVP |  | 161014
Verschil t.o.v. BRV –2,80 m:
Controle Referentiekrib | [9 empty] | 147 |  | 4A | 161014 |  |  |  | Verschil BRV Min 2_80 m 150 m
Referentiekrib-bestand: | [9 empty] | Verschil t.o.v. WSRV –4,00 m:
[10 empty] | 147 |  | 4A | 161014 |  |  |  | Verschil WSRV Min 4_00 m 150 m
Afwijking gem. < 10 cm: |  |  |  | X | ja |  | Nee
Opmerkingen: | [9 empty] | Opmerkingen:
Volumeberekening
Hoeveelheid boven BRV –2,80 m: | [7 empty] | zie: | 147 |  | 4A | 161014 |  |  | Volume verschil BRV Min 2_80 150 m
0 m3
Hoeveelheid boven WSRV -4,00 m: | [7 empty] | zie: | 147 |  | 4A | 161014 |  |  | Volume verschil WSRV Min 4_00 150 m
Opmerkingen:
CONCLUSIE :
Conform bestek en waar getoetst kan worden volgens Norm A opgeleverd.

## 4BC Bianca
Beheerspeilingformulier
Beheersmetingnr. |  |  | 147 | [10 empty] | Meetvaknr. |  |  |  |  | 4BC
Datum peiling: |  |  | 161013 | [6 empty] | Waterstand Lobith 07:00 | [8 empty] | 725
Overeengekomen calibratie-instellingen: | [9 empty] | Overeengekomen filter-instellingen:
Roll: |  | -1.07 | [7 empty] | Beam Quality: | [7 empty] | 3
Pitch: |  | 4.63 | [7 empty] | Slope: | [7 empty] | 60°
Yaw: |  | 0.18 | [7 empty] | Nadir: | [7 empty] | 74 x 74
Time delay: |  | 0 | [7 empty] | Intersect: | [7 empty] | 60°
[10 empty] | Statistic: | [7 empty] | 7x7;
[10 empty] | Strictness | [7 empty] | 5 high
Opgeslagen in: |  | bianca | [7 empty] | Swath Reject: | [7 empty] | 90%
Survey | [9 empty] | Processing
Algemeen | [9 empty] | Naamgeving gridmodellen:
Waterstand Lobith |  |  |  | NAP |  | 725 |  |  |  | Peiling 170 m geul in NAP:
[10 empty] | 147 |  | 4BC | 161013 |  |  | NAP 170 m
Soundvelocity-bestand |  |  |  | SVP |  | 161013
Verschil t.o.v. BRV –2,80 m:
Controle Referentiekrib | [9 empty] | 147 |  | 4BC | 161013 |  |  |  | Verschil BRV Min 2_80 m 150 m
Referentiekrib-bestand: | [9 empty] | Verschil t.o.v. WSRV –4,00 m:
[10 empty] | 147 |  | 4BC | 161013 |  |  |  | Verschil WSRV Min 4_00 m 150 m
Afwijking gem. < 10 cm: |  |  |  | X | ja |  | Nee
Opmerkingen: | [9 empty] | Opmerkingen:
Volumeberekening
Hoeveelheid boven BRV –2,80 m: | [7 empty] | zie: | 147 |  | 4BC | 161013 |  |  | Volume verschil BRV Min 2_80 150 m
12,3 m3
Hoeveelheid boven WSRV -4,00 m: | [7 empty] | zie: | 147 |  | 4BC | 161013 |  |  | Volume verschil WSRV Min 4_00 150 m
Opmerkingen:
Volume zit in NIET-Baggergebied
CONCLUSIE :
Conform bestek en waar getoetst kan worden volgens Norm A opgeleverd.

## 4BC Edo
Beheerspeilingformulier
Beheersmetingnr. |  |  | 147 | [10 empty] | Meetvaknr. |  |  |  |  | 4BC
Datum peiling: |  |  | 161013 | [6 empty] | Waterstand Lobith 07:00 | [8 empty] | 725
Overeengekomen calibratie-instellingen: | [9 empty] | Overeengekomen filter-instellingen:
Roll: |  | 0.59 | [7 empty] | Beam Quality: | [7 empty] | 3
Pitch: |  | -0.37 | [7 empty] | Slope: | [7 empty] | 60°
Yaw: |  | 0.43 | [7 empty] | Nadir: | [7 empty] | 74 x 74
Time delay: |  | 0 | [7 empty] | Intersect: | [7 empty] | 60°
[10 empty] | Statistic: | [7 empty] | 7x7;
[10 empty] | Strictness | [7 empty] | 5 high
Opgeslagen in: |  | Edo | [7 empty] | Swath Reject: | [7 empty] | 90%
Survey | [9 empty] | Processing
Algemeen | [9 empty] | Naamgeving gridmodellen:
Waterstand Lobith |  |  |  | NAP |  | 725 |  |  |  | Peiling 170 m geul in NAP:
[10 empty] | 147 |  | 4BC | 161013 |  |  | NAP 170 m
Soundvelocity-bestand |  |  |  | SVP |  | 161013
Verschil t.o.v. BRV –2,80 m:
Controle Referentiekrib | [9 empty] | 147 |  | 4BC | 161013 |  |  |  | Verschil BRV Min 2_80 m 150 m
Referentiekrib-bestand: | [9 empty] | Verschil t.o.v. WSRV –4,00 m:
[10 empty] | 147 |  | 4BC | 161013 |  |  |  | Verschil WSRV Min 4_00 m 150 m
Afwijking gem. < 10 cm: |  |  |  | X | ja |  | Nee
Opmerkingen: | [9 empty] | Opmerkingen:
Volumeberekening
Hoeveelheid boven BRV –2,80 m: | [7 empty] | zie: | 147 |  | 4BC | 161013 |  |  | Volume verschil BRV Min 2_80 150 m
12,3 m3
Hoeveelheid boven WSRV -4,00 m: | [7 empty] | zie: | 147 |  | 4BC | 161013 |  |  | Volume verschil WSRV Min 4_00 150 m
Opmerkingen:
Volume zit in NIET-Baggergebied
CONCLUSIE :
Conform bestek en waar getoetst kan worden volgens Norm A opgeleverd.

## 5AB Bianca
Beheerspeilingformulier
Beheersmetingnr. |  |  | 147 | [10 empty] | Meetvaknr. |  |  |  |  | 5AB
Datum peiling: |  |  | 161012 | [6 empty] | Waterstand Lobith 07:00 | [8 empty] | 728
Overeengekomen calibratie-instellingen: | [9 empty] | Overeengekomen filter-instellingen:
Roll: |  | -1.07 | [7 empty] | Beam Quality: | [7 empty] | 3
Pitch: |  | 4.63 | [7 empty] | Slope: | [7 empty] | 60°
Yaw: |  | 0.18 | [7 empty] | Nadir: | [7 empty] | 74 x 74
Time delay: |  | 0 | [7 empty] | Intersect: | [7 empty] | 60°
[10 empty] | Statistic: | [7 empty] | 7x7;
[10 empty] | Strictness | [7 empty] | 5 high
Opgeslagen in: |  | bianca | [7 empty] | Swath Reject: | [7 empty] | 90%
Survey | [9 empty] | Processing
Algemeen | [9 empty] | Naamgeving gridmodellen:
Waterstand Lobith |  |  |  | NAP |  | 728 |  |  |  | Peiling 170 m geul in NAP:
[10 empty] | 147 |  | 5AB | 161012 |  |  | NAP 170 m
Soundvelocity-bestand |  |  |  | SVP |  | 161012
Verschil t.o.v. BRV –2,80 m:
Controle Referentiekrib | [9 empty] | 147 |  | 5AB | 161012 |  |  |  | Verschil BRV Min 2_80 m 150 m
Referentiekrib-bestand: | [9 empty] | Verschil t.o.v. WSRV –4,00 m:
[10 empty] | 147 |  | 5AB | 161012 |  |  |  | Verschil WSRV Min 4_00 m 150 m
Afwijking gem. < 10 cm: |  |  |  | X | ja |  | Nee
Opmerkingen: | [9 empty] | Opmerkingen:
Volumeberekening
Hoeveelheid boven BRV –2,80 m: | [7 empty] | zie: | 147 |  | 5AB | 161012 |  |  | Volume verschil BRV Min 2_80 150 m
0 m3
Hoeveelheid boven WSRV -4,00 m: | [7 empty] | zie: | 147 |  | 5AB | 161012 |  |  | Volume verschil WSRV Min 4_00 150 m
Opmerkingen:
CONCLUSIE :
Conform bestek en waar getoetst kan worden volgens Norm A opgeleverd.

## 5AB Edo
Beheerspeilingformulier
Beheersmetingnr. |  |  | 147 | [10 empty] | Meetvaknr. |  |  |  |  | 5AB
Datum peiling: |  |  | 161012 | [6 empty] | Waterstand Lobith 07:00 | [8 empty] | 728
Overeengekomen calibratie-instellingen: | [9 empty] | Overeengekomen filter-instellingen:
Roll: |  | 0.59 | [7 empty] | Beam Quality: | [7 empty] | 3
Pitch: |  | -0.37 | [7 empty] | Slope: | [7 empty] | 60°
Yaw: |  | 0.43 | [7 empty] | Nadir: | [7 empty] | 74 x 74
Time delay: |  | 0 | [7 empty] | Intersect: | [7 empty] | 60°
[10 empty] | Statistic: | [7 empty] | 7x7;
[10 empty] | Strictness | [7 empty] | 5 high
Opgeslagen in: |  | Edo | [7 empty] | Swath Reject: | [7 empty] | 90%
Survey | [9 empty] | Processing
Algemeen | [9 empty] | Naamgeving gridmodellen:
Waterstand Lobith |  |  |  | NAP |  | 728 |  |  |  | Peiling 170 m geul in NAP:
[10 empty] | 147 |  | 5AB | 161012 |  |  | NAP 170 m
Soundvelocity-bestand |  |  |  | SVP |  | 161012
Verschil t.o.v. BRV –2,80 m:
Controle Referentiekrib | [9 empty] | 147 |  | 5AB | 161012 |  |  |  | Verschil BRV Min 2_80 m 150 m
Referentiekrib-bestand: | [9 empty] | Verschil t.o.v. WSRV –4,00 m:
[10 empty] | 147 |  | 5AB | 161012 |  |  |  | Verschil WSRV Min 4_00 m 150 m
Afwijking gem. < 10 cm: |  |  |  | X | ja |  | Nee
Opmerkingen: | [9 empty] | Opmerkingen:
Volumeberekening
Hoeveelheid boven BRV –2,80 m: | [7 empty] | zie: | 147 |  | 5AB | 161012 |  |  | Volume verschil BRV Min 2_80 150 m
0 m3
Hoeveelheid boven WSRV -4,00 m: | [7 empty] | zie: | 147 |  | 5AB | 161012 |  |  | Volume verschil WSRV Min 4_00 150 m
Opmerkingen:
CONCLUSIE :
Conform bestek en waar getoetst kan worden volgens Norm A opgeleverd.

## 5C Edo
Beheerspeilingformulier
Beheersmetingnr. |  |  | 147 | [10 empty] | Meetvaknr. |  |  |  |  | 5C
Datum peiling: |  |  | 161011 | [6 empty] | Waterstand Lobith 07:00 | [8 empty] | 729
Overeengekomen calibratie-instellingen: | [9 empty] | Overeengekomen filter-instellingen:
Roll: |  | 0.59 | [7 empty] | Beam Quality: | [7 empty] | 3
Pitch: |  | -0.37 | [7 empty] | Slope: | [7 empty] | 60°
Yaw: |  | 0.43 | [7 empty] | Nadir: | [7 empty] | 74 x 74
Time delay: |  | 0 | [7 empty] | Intersect: | [7 empty] | 60°
[10 empty] | Statistic: | [7 empty] | 7x7;
[10 empty] | Strictness | [7 empty] | 5 high
Opgeslagen in: |  | Edo | [7 empty] | Swath Reject: | [7 empty] | 90%
Survey | [9 empty] | Processing
Algemeen | [9 empty] | Naamgeving gridmodellen:
Waterstand Lobith |  |  |  | NAP |  | 729 |  |  |  | Peiling 170 m geul in NAP:
[10 empty] | 147 |  | 5C | 161011 |  |  | NAP 170 m
Soundvelocity-bestand |  |  |  | SVP |  | 161011
Verschil t.o.v. BRV –2,80 m:
Controle Referentiekrib | [9 empty] | 147 |  | 5C | 161011 |  |  |  | Verschil BRV Min 2_80 m 150 m
Referentiekrib-bestand: | [9 empty] | Verschil t.o.v. WSRV –4,00 m:
[10 empty] | 147 |  | 5C | 161011 |  |  |  | Verschil WSRV Min 4_00 m 150 m
Afwijking gem. < 10 cm: |  |  |  | X | ja |  | Nee
Opmerkingen: | [9 empty] | Opmerkingen:
Volumeberekening
Hoeveelheid boven BRV –2,80 m: | [7 empty] | zie: | 147 |  | 5C | 161011 |  |  | Volume verschil BRV Min 2_80 150 m
0,4 m3
Hoeveelheid boven WSRV -4,00 m: | [7 empty] | zie: | 147 |  | 5C | 161011 |  |  | Volume verschil WSRV Min 4_00 150 m
Opmerkingen:
Volume zit in NIET-Baggergebied
CONCLUSIE :
Conform bestek en waar getoetst kan worden volgens Norm A opgeleverd.

## 6A Bianca
Beheerspeilingformulier
Beheersmetingnr. |  |  | 147 | [10 empty] | Meetvaknr. |  |  |  |  | 6A
Datum peiling: |  |  | 161010 | [6 empty] | Waterstand Lobith 07:00 | [8 empty] | 733
Overeengekomen calibratie-instellingen: | [9 empty] | Overeengekomen filter-instellingen:
Roll: |  | -1.07 | [7 empty] | Beam Quality: | [7 empty] | 3
Pitch: |  | 4.63 | [7 empty] | Slope: | [7 empty] | 60°
Yaw: |  | 0.18 | [7 empty] | Nadir: | [7 empty] | 74 x 74
Time delay: |  | 0 | [7 empty] | Intersect: | [7 empty] | 60°
[10 empty] | Statistic: | [7 empty] | 7x7;
[10 empty] | Strictness | [7 empty] | 5 high
Opgeslagen in: |  | bianca | [7 empty] | Swath Reject: | [7 empty] | 90%
Survey | [9 empty] | Processing
Algemeen | [9 empty] | Naamgeving gridmodellen:
Waterstand Lobith |  |  |  | NAP |  | 733 |  |  |  | Peiling 170 m geul in NAP:
[10 empty] | 147 |  | 6A | 161010 |  |  | NAP 170 m
Soundvelocity-bestand |  |  |  | SVP |  | 161010
Verschil t.o.v. BRV –2,80 m:
Controle Referentiekrib | [9 empty] | 147 |  | 6A | 161010 |  |  |  | Verschil BRV Min 2_80 m 150 m
Referentiekrib-bestand: | [9 empty] | Verschil t.o.v. WSRV –4,00 m:
[10 empty] | 147 |  | 6A | 161010 |  |  |  | Verschil WSRV Min 4_00 m 150 m
Afwijking gem. < 10 cm: |  |  |  | X | ja |  | Nee
Opmerkingen: | [9 empty] | Opmerkingen:
Volumeberekening
Hoeveelheid boven BRV –2,80 m: | [7 empty] | zie: | 147 |  | 6A | 161010 |  |  | Volume verschil BRV Min 2_80 150 m
0 m3
Hoeveelheid boven WSRV -4,00 m: | [7 empty] | zie: | 147 |  | 6A | 161010 |  |  | Volume verschil WSRV Min 4_00 150 m
Opmerkingen:
CONCLUSIE :
Conform bestek en waar getoetst kan worden volgens Norm A opgeleverd.

## 6B Bianca
Beheerspeilingformulier
Beheersmetingnr. |  |  | 147 | [10 empty] | Meetvaknr. |  |  |  |  | 6B
Datum peiling: |  |  | 161011 | [6 empty] | Waterstand Lobith 07:00 | [8 empty] | 729
Overeengekomen calibratie-instellingen: | [9 empty] | Overeengekomen filter-instellingen:
Roll: |  | -1.07 | [7 empty] | Beam Quality: | [7 empty] | 3
Pitch: |  | 4.63 | [7 empty] | Slope: | [7 empty] | 60°
Yaw: |  | 0.18 | [7 empty] | Nadir: | [7 empty] | 74 x 74
Time delay: |  | 0 | [7 empty] | Intersect: | [7 empty] | 60°
[10 empty] | Statistic: | [7 empty] | 7x7;
[10 empty] | Strictness | [7 empty] | 5 high
Opgeslagen in: |  | bianca | [7 empty] | Swath Reject: | [7 empty] | 90%
Survey | [9 empty] | Processing
Algemeen | [9 empty] | Naamgeving gridmodellen:
Waterstand Lobith |  |  |  | NAP |  | 729 |  |  |  | Peiling 170 m geul in NAP:
[10 empty] | 147 |  | 6B | 161011 |  |  | NAP 170 m
Soundvelocity-bestand |  |  |  | SVP |  | 161011
Verschil t.o.v. BRV –2,80 m:
Controle Referentiekrib | [9 empty] | 147 |  | 6B | 161011 |  |  |  | Verschil BRV Min 2_80 m 150 m
Referentiekrib-bestand: | [9 empty] | Verschil t.o.v. WSRV –4,00 m:
[10 empty] | 147 |  | 6B | 161011 |  |  |  | Verschil WSRV Min 4_00 m 150 m
Afwijking gem. < 10 cm: |  |  |  | X | ja |  | Nee
Opmerkingen: | [9 empty] | Opmerkingen:
Volumeberekening
Hoeveelheid boven BRV –2,80 m: | [7 empty] | zie: | 147 |  | 6B | 161011 |  |  | Volume verschil BRV Min 2_80 150 m
0 m3
Hoeveelheid boven WSRV -4,00 m: | [7 empty] | zie: | 147 |  | 6B | 161011 |  |  | Volume verschil WSRV Min 4_00 150 m
Opmerkingen:
CONCLUSIE :
Conform bestek en waar getoetst kan worden volgens Norm A opgeleverd.